## 表紙
橋 梁 詳 細 設 計 照 査 要 領
平成１９年８月
岡 山 県 土 木 部

## 照査①
橋 梁 詳 細 設 計
基 本 条 件 の 照 査 項 目 一 覧 表
（ 照 査 ① ）
業務名：
発注機関：
受託者名：
照査の日付：
基本条件の照査項目一覧表（様式－１）
橋梁詳細設計
No | 項目 | 主な内容 |  | 提示資料 | 照査① |  | 報告書 | 照査の | 備考
[5 empty] | 対象 | 照査 | 掲載箇所 | 日付 | 照査結果・補足資料等の記載
1 | 設計の目的、主旨 | 1) | 目的、主旨を理解したか。 | 業務計画書
|  | 2) | 地域構想等に関連する上位計画を把握したか。 | 〃
|  | 3) | 設計の主な項目、工程等について具体的内容を把握したか。 | 〃
2 | 貸与資料の問題点 | 1) | 貸与資料の不足、追加事項があるか。 | 打合せ資料
3 | 現地踏査 | 1) | 地形、地質、気象、現地状況を把握したか。 | 現場写真他
|  | 2) | 交通状況、河川状況を把握したか。 | 〃
|  | 3) | 環境状況（騒音、振動等の配慮）を把握したか。 | 〃
|  | 4) | 支障物件の状況を把握したか。 | 〃
|  | 5) | 施工時の留意事項を把握したか。 | 〃
4 | 設計基本条件 | 1) | 予備設計成果において、構造形式の選定は適正か。 （経済性、安全性、施工性、景観性、総合評価等） | 基本条件検討書
|  | 2) | 構造形式（支承形式含む）、橋長、スパン割り、遊間は適正か。 | 〃
|  | 3) | 重要度の区分（Ａ種の橋、Ｂ種の橋）は適正か。 | 〃
|  | 4) | 荷重条件（設計時、施工時）は適正か。 | 〃
|  | 5) | 特殊荷重の位置、大きさは確認したか。 | 〃
|  | 6) | 施工条件の基本は確認したか。（時期、スペース、環境、交 | 〃
通条件、安全性の確保、近接施工、部材の輸送条件）
|  | 7) | 使用すべき設計基準は把握したか。 | 〃
|  | 8) | 新工法、新技術の採用の検討が必要か。 | 〃
|  | 9) | 暫定計画、将来計画と整合しているか。 | 〃
|  | 10) | 塩害に対する検討を確認したか。 | 〃
|  | 11) | 雪処理の方法を確認したか。 | 〃
|  | 12) | 関連する設計、示方書等と整合がとれているか。 | 〃
|  | 13) | 鋼道路橋設計ガイドライン（案）の適用を検討したか。 | 〃
5 | 幾何構造、線形条件 | 1) | 幅員構成、幅員変化、平面線形は適正か。 | 基本条件検討書
|  | 2) | 縦断線形は適正か。 | 〃
|  | 3) | 座標系と基準点は適正か。 | 〃
基本条件の照査項目一覧表（様式－１）
橋梁詳細設計
No | 項目 | 主な内容 |  | 提示資料 | 照査① |  | 報告書 | 照査の | 備考
[5 empty] | 対象 | 照査 | 掲載箇所 | 日付 | 照査結果・補足資料等の記載
6 | 橋面工、付属工の | 1) | 横断勾配、舗装厚は適正か。 | 基本条件検討書
| 基本条件 | 2) | 歩道構造は適正か。（フラット、セミフラット） | 〃
|  | 3) | 地覆、高欄は適正か。 | 〃
|  | 4) | 遮音壁は適正か。 | 〃
|  | 5) | 落下防止柵は適正か。 | 〃
|  | 6) | 照明柱、標識柱は適正か。 | 〃
|  | 7) | 排水工は適正か。 | 〃
|  | 8) | 伸縮装置の選定は適正か。 | 〃
|  | 9) | 検査路は必要か、設置位置は適正か。 | 〃
|  | 10) | 支承タイプは適正か。（タイプＡ、タイプＢ） | 〃
|  | 11) | 支承構造は適正か。（免震、反力分散、固定可動） | 〃
|  | 12) | 踏掛版は適正か。 | 〃
|  | 13) | 護岸工は適正か。 | 〃
|  | 14) | 適用基準は適正か。 | 〃
|  | 15) | 落橋防止システムの選定は適正か。（橋軸方向、橋軸直角方向） | 〃
|  | 16) | その他付属構造物を設置する必要があるか。 | 〃
7 | 交差条件 | 1) | 河川条件は満足するか。 | 基本条件検討書
（基準径間長、阻害率、流心方向、桁下余裕、堤防定規断面等）
|  | 2) | 道路交差条件は満足するか。 | 〃
（建築限界、桁下余裕、平面線形、桁架設法等）
|  | 3) | 鉄道交差条件は満足するか。 | 〃
（建築限界、桁下余裕、平面線形、桁架設法、架線処理方法等）
|  | 4) | 支承物件への対応方法の検討の必要性は確認したか。 | 〃
|  | 5) | 交差協議に関わる協議資料作成の種類と内容は確認したか。 | 〃
|  | 6) | フーチングの土かぶりは適切か。（交差条件等） | 〃
基本条件の照査項目一覧表（様式－１）
橋梁詳細設計
No | 項目 | 主な内容 |  | 提示資料 | 照査① |  | 報告書 | 照査の | 備考
[5 empty] | 対象 | 照査 | 掲載箇所 | 日付 | 照査結果・補足資料等の記載
8 | 地盤条件 | 1) | 土質定数の設定は妥当か。 | 基本条件検討書
|  | 2) | 支持力、地盤バネ値の設定は妥当か。 | 〃
|  | 3) | 水位、水圧の評価は妥当か。 | 〃
|  | 4) | 構造図と柱状図との位置関係は妥当か。 | 〃
|  | 5) | 軟弱地盤として検討する必要性を確認したか。 | 〃
|  | 6) | 液状化及び流動化の有無を確認したか。 | 〃
|  | 7) | 地盤から決まる許容支持力は妥当か。 | 〃
|  | 8) | 支持層が岩の場合の考え方は妥当か。 | 〃
|  | 9) | 支持層の設定位置は妥当か。 | 〃
9 | 耐震検討 | 1) | 耐震検討は妥当か。（固有周期、地域別補正係数、地盤種 | 基本条件検討書
別、設計水平震度等）
|  | 2) | 設計振動単位が適正か。 | 〃
|  | 3) | 免震設計の検討の必要性を確認したか。 | 〃
|  | 4) | 動的解析の必要性を確認したか。（地震時の挙動が複雑な橋） | 〃
|  | 5) | 地震力を分散させる構造系を配慮しているか。 | 〃
10 | 地形条件 | 1) | 用地境界は確認したか。 | 基本条件検討書
|  | 2) | 施工ヤードスペースは確認したか。 | 〃
|  | 3) | 資機材運搬路は確保できるか。 | 〃
11 | 使用材料 | 1) | 使用材料と規格、許容応力度は妥当か。（鋼、コンクリート、ＰＣ等） | 基本条件検討書
|  | 2) | 特殊材料の供給条件は確認したか。 | 〃
|  | 3) | 耐候性鋼材の使用は可能か。 | 〃
12 | 環境及び景観検討 | 1) | 環境及び景観検討の必要性、デザインコンセプト、範囲等 | 基本条件検討書
は理解したか。
|  | 2) | 環境及び景観検討の具体的方法、作成すべき資料等は明 | 〃
らかとなっているか。
13 | コスト縮減 | 1) | コスト縮減について検討しているか。 | コスト縮減調書
14 | 建設副産物対策 | 1) | 建設副産物対策について検討しているか。 | 基本条件検討書
15 | 電子納品 | 1) | 事前協議を行ったか。
基本条件の照査項目一覧表（様式－１）
（追加項目記入表） | [6 empty] | 橋梁詳細設計
No | 項目 | 主な内容 |  | 提示資料 | 照査① |  | 報告書 | 照査の | 備考
[5 empty] | 対象 | 照査 | 掲載箇所 | 日付 | 照査結果・補足資料等の記載
照査技術者
主任技術者
監督員

## 照査②
橋 梁 詳 細 設 計
細 部 条 件 の 照 査 項 目 一 覧 表
（ 照 査 ② ）
業務名：
発注機関：
受託者名：
照査の日付：
細部条件の照査項目一覧表（様式－２）
橋梁詳細設計
No | 項目 | 主な内容 |  | 提示資料 | 照査② |  | 報告書 | 照査の | 備考
[5 empty] | 対象 | 照査 | 掲載箇所 | 日付 | 照査結果・補足資料等の記載
1 | 上部構造 | 1) | 適用基準は正しいか。 | 一般図及び設計条件検討書
|  | 2) | 支承条件及び地盤条件と橋梁形式は整合しているか。 | 〃
|  | 3) | 解析上のモデル化は妥当か。 | 〃
|  | 4) | 桁配置は妥当か。 | 〃
|  | 5) | 構造高は妥当か。 | 〃
|  | 6) | 桁端部と桁遊間は妥当か。 | 〃
|  | 7) | 床板厚、床組は妥当か。 | 〃
|  | 8) | 解析法（適用プログラム、構造モデル）は適切か。 | 〃
|  | 9) | 架設方法、工法を設計に考慮したか。（運搬路、部材長、部材重量、 | 〃
架設方法と順序、施工ヤード、施工スペース、架設時の構造系等）
|  | 10) | 材料使用区分は妥当か。（鋼材、コンクリート、鉄筋） | 〃
|  | 11) | 構造細目は妥当か。 | 〃
|  |  | （鉄筋かぶり、ピッチ、継手、折り曲げ位置、フック形状等） | 〃
|  |  | （断面変化位置、鋼板厚、板幅、材料使用区分、継手部、補剛 | 〃
材、取付部等）
|  | 12) | 橋面舗装厚、付属工（検査路等）の計画変更はないか。 | 〃
|  | 13) | 支承、落橋防止システム、伸縮装置、高欄等の設計条件は適切か。 | 〃
|  | 14) | 塩害対策は適切か。 | 〃
|  | 15) | 防水工は適切か。 | 〃
|  | 16) | 塗装系は適切か。 | 〃
|  | 17) | 添架物の支持方法は適切か。 | 〃
2 | 下部構造 | 1) | 適用基準は正しいか。 | 一般図及び設計条件検討書
|  | 2) | 橋台、橋脚の位置・形状は適正か。 | 〃
|  | 3) | 支承条件（Ｅ、Ｆ、Ｍ）は妥当か。 | 〃
|  | 4) | 支承縁端距離は確保されているか。 | 〃
|  | 5) | けたかかり長は確保されているか。 | 〃
|  | 6) | 形状、寸法の基本的統一は計られているか。 | 〃
|  | 7) | 裏込土、埋戻土の種類と土圧係数は妥当か。 | 〃
|  | 8) | 施工法は配慮しているか。（運搬路、施工法と順序、施工ヤー | 〃
ド、施工スペース、施工区分、コンクリート打設のロット割等）
|  | 9) | 材料使用区分は妥当か。 | 〃
|  | 10) | 構造細目は妥当か。 | 〃
（鉄筋かぶり、ピッチ、継手、折り曲げ位置、フック形状等）
細部条件の照査項目一覧表（様式－２）
橋梁詳細設計
No | 項目 | 主な内容 |  | 提示資料 | 照査② |  | 報告書 | 照査の | 備考
[5 empty] | 対象 | 照査 | 掲載箇所 | 日付 | 照査結果・補足資料等の記載
|  | 11) | 橋脚の地震時保有水平耐力及び応答塑性率、残留変位を | 一般図及び設計条件検討書
確認したか。
|  | 12) | 段違い橋脚の場合、段違い部や桁端部の構造を検討したか。 | 〃
|  | 13) | 地下水の状況は確認したか。 | 〃
3 | 基礎構造 | 1) | 適用基準は正しいか。 | 一般図及び設計条件検討書
|  | 2) | 基礎形式は妥当か。（直接基礎、杭、ケーソン、ウェル等） | 〃
|  | 3) | 形式、寸法は妥当か。（杭であれば、杭種、杭径等） | 〃
|  | 4) | 支持層への根入れは妥当か。 | 〃
|  | 5) | 液状化及び流動化の検討は妥当か。 | 〃
|  | 6) | 軟弱地盤の場合、橋台の側方移動、圧密沈下量、杭のネガテ | 〃
ィブフリクションの照査を行ったか。
|  | 7) | 近接施工の問題はないか。 | 〃
|  | 8) | 設計理論と解析手法は妥当か。 | 〃
|  | 9) | 施工法は妥当か。（運搬路、施工法と順序、施工ヤード等） | 〃
|  | 10) | 材料使用区分は妥当か。 | 〃
|  | 11) | 構造細目は妥当か。 | 〃
（鉄筋かぶり、ピッチ、継手、折り曲げ位置、フック形状、杭頭処理等）
|  | 12) | 埋設物との取合いは問題ないか。 | 〃
|  | 13) | 地盤改良の必要性を確認したか。 | 〃
|  | 14) | 耐震設計上の基盤面、地盤面は適切か。 | 〃
|  | 15) | 土質定数は妥当か。 | 〃
|  | 16) | 基礎の地震時保有水平耐力及び応答塑性率を確認したか。 | 〃
4 | 付属構造物 | 1) | 選定形式、位置、寸法は妥当か。 | 設計条件検討書
| （道路標識、照明、 | 2) | 適用基準は正しいか。 | 〃
| 添架物、遮音壁等） | 3) | プレキャスト化、二次製品の使用等を配慮しているか。 | 〃
|  | 4) | 使用実績はあるか。 | 〃
|  | 5) | 維持管理性は配慮したか。 | 〃
|  | 6) | 本体との取合いは妥当か。 | 〃
|  | 7) | 通信管路及び照明用電源管路は計画されているか。 | 〃
|  | 8) | 照明配置は妥当か。 | 〃
|  | 9) | 景観を配慮しているか。
細部条件の照査項目一覧表（様式－２）
橋梁詳細設計
No | 項目 | 主な内容 |  | 提示資料 | 照査② |  | 報告書 | 照査の | 備考
[5 empty] | 対象 | 照査 | 掲載箇所 | 日付 | 照査結果・補足資料等の記載
|  | 10) | 排水計算は行われているか。 | 設計条件検討書
|  | 11) | 路面排水の流末処理は妥当か。（二次排水を考慮しているか） | 〃
5 | 仮設構造物 | 1) | 仮設構造物詳細設計照査要領による。 | 設計条件検討書
6 | その他 | 1) | 埋設物、支障物件、周辺施設との近接等、施工条件が設計計 | 設計条件検討書
画に反映されているか。
7 | コスト縮減 | 1) | コスト縮減対策が提案されているか。 | コスト縮減調書
8 | 建設副産物対策 | 1) | 建設副産物の処理方法は適正か。 | 設計条件検討書
細部条件の照査項目一覧表（様式－２）
（追加項目記入表） | [6 empty] | 橋梁詳細設計
No | 項目 | 主な内容 |  | 提示資料 | 照査② |  | 報告書 | 照査の | 備考
[5 empty] | 対象 | 照査 | 掲載箇所 | 日付 | 照査結果・補足資料等の記載
照査技術者
主任技術者
監督員

## 照査③
橋 梁 詳 細 設 計
成 果 品 の 照 査 項 目 一 覧 表
（ 照 査 ③ ）
業務名：
発注機関：
受託者名：
照査の日付：
成果品の照査項目一覧表（様式－３）
橋梁詳細設計
No | 項目 | 主な内容 |  | 提示資料 | 照査③ |  | 報告書 | 照査の | 備考
[5 empty] | 対象 | 照査 | 掲載箇所 | 日付 | 照査結果・補足資料等の記載
1 | 設計計算書 | 1) | 打合せ事項は反映されているか。 | 設計計算書
|  | 2) | 計算上の仮定値と設計値との差は妥当か。 | 〃
|  | 3) | 上部工の床版、主桁の応力度は許容値を満たしているか。 | 〃
|  | 4) | 下部工、基礎工の各部応力及び安定計算結果は許容値を満たし | 〃
ているか。
|  | 5) | 許容応力度の取り方は正しいか。 | 〃
|  | 6) | 荷重の組合せと割増係数は適当か。 | 〃
|  | 7) | 二次応力を計算する必要は無いか。 | 〃
|  | 8) | 破壊安全度を照査したか。 | 〃
|  | 9) | 座屈規定に基づく計算がされているか。 | 〃
|  | 10) | 施工条件を配慮した計算となっているか。 | 〃
|  | 11) | 最小鉄筋量等構造細目は正しいか。 | 〃
|  | 12) | 所要のじん性率を確保するための帯鉄筋を配置しているか。 | 〃
2 | 設計図 | 1) | 縮尺は共通仕様書と整合しているか。 | 設計図
|  | 2) | 一般図には必要な項目が記載されているか。 | 〃
（設計条件、地質条件、建築限界等）
|  | 3) | 構造図の基本数法、座標値、高さ関係は照合されているか。 | 〃
|  | 4) | 設計計算書との整合は図られているか。 | 〃
|  | 5) | 構造詳細は適用基準及び標準構造と整合しているか。 | 〃
|  | 6) | 取り合い部の構造寸法は適正か。 | 〃
|  | 7) | 解り易い注記がついているか。 | 〃
|  | 8) | 付属物の形式、配置、取り合いは妥当か。 | 〃
|  | 9) | 各設計図がお互いに整合されているか。 | 〃
|  |  | ・一般平面図と縦断図 | 〃
|  |  | ・構造図と配筋図 | 〃
|  |  | ・構造図と仮設図 | 〃
|  | 10) | 使用材料は明記されているか。 | 〃
|  | 11) | 設計計算書の結果が正しく図面に反映されているか。（特に応力計 | 〃
算、安定計算等の結果が適用範囲も含めて整合されているか）
２期施工とした場合はそれぞれ対応できているか。
|  |  | ・壁厚 | 〃
|  |  | ・鉄筋（径ピッチ、使用材料、ラップ位置、ラップ長、主鉄筋の定着長、ガス圧接位置） | 〃
|  |  | ・鋼材形状寸法 | 〃
|  |  | ・使用材料 | 〃
成果品の照査項目一覧表（様式－３）
橋梁詳細設計
No | 項目 | 主な内容 |  | 提示資料 | 照査③ |  | 報告書 | 照査の | 備考
[5 empty] | 対象 | 照査 | 掲載箇所 | 日付 | 照査結果・補足資料等の記載
|  |  | ・その他 | 〃
3 | 数量計算書 | 1) | 数量計算は数量算出要領及び打合せ事項と整合しているか。 | 数量計算書
（有効数字、位取り、単位、区分等）
|  | 2) | 数量計算に用いた寸法、数値は図面と一致するか。 | 〃
|  | 3) | 数量取りまとめは、数量算出要領及び打合せ事項にあわせてま | 〃
とめられているか。
|  | 4) | 橋台の後打ちコンクリート、踏掛板を分離して計上しているか。 | 〃
4 | 施工法検討 | 1) | 施工時の道路、河川等の切り廻し計画は妥当か。 | 施工計画書
|  | 2) | 工事用道路、運搬路計画は妥当か。 | 〃
|  | 3) | 施工ヤード、施工スペースは確保されているか。 | 〃
|  | 4) | 部材長、部材寸法、部材重量は適正か。 | 〃
|  | 5) | 施工法、施工順序は妥当か。 | 〃
|  | 6) | 支保工、仮設備等は妥当か。 | 〃
|  | 7) | 施工工程は妥当か。 | 〃
|  | 8) | 経済性は配慮されているか。 | 〃
|  | 9) | 安全確保は配慮されているか。 | 〃
|  | 10) | 環境対策は配慮されているか。 | 〃
|  | 11) | 工事用仮設電源は検討されているか。 | 〃
|  | 12) | 施工機械の種類、規格は適切か。（標準積算基準書に準じているか） | 〃
5 | 設計調書 | 1) | 設計調書の記入は、適正にされているか。 | 設計調書
|  | 2) | マクロ的に見て問題はないか。（主要寸法、主要数値（例、㎡当 | 〃
たりｺﾝｸﾘｰﾄ量、m3当たり鉄筋量等）を類似例、一般例と比較する）
6 | 報告書 | 1) | 打合せ事項は反映されているか。 | 報告書
|  | 2) | 条件設定の考え方が整合しているか。 | 〃
|  | 3) | 比較、検討の結果が整理されているか。 | 〃
|  | 4) | 工事発注に際しての留意事項が記述されているか。 | 〃
7 | 建設副産物対策 | 1) | リサイクル計画書を作成しているか。 | リサイクル計画書
8 | ＴＥＣＲＩＳの登録 | 1) | ＴＥＣＲＩＳの登録を行ったか。 | 業務カルテ受領書
成果品の照査項目一覧表（様式－３）
（追加項目記入表） | [6 empty] | 橋梁詳細設計
No | 項目 | 主な内容 |  | 提示資料 | 照査③ |  | 報告書 | 照査の | 備考
[5 empty] | 対象 | 照査 | 掲載箇所 | 日付 | 照査結果・補足資料等の記載
照査技術者
主任技術者
監督員

## 橋梁上部工設計調書
橋梁設計調書
業務名 | [16 empty] | 事務所名 | [19 empty] | 一般形状図
橋梁名 | [16 empty] | 受託者名
路線名 | [16 empty] | 照査技術者・主任技術者名 | [19 empty] | ・ | 概略側面図
所在地 | [16 empty] | 作成年月日 |  |  |  |  | 平成 |  |  |  | 年 |  |  |  | 月 |  |  |  | 日
施工箇所 |  |  |  |  | 起点側 | [11 empty] | 終点側
道路条件 | 路線名 | [15 empty] | 道路規格
| 交通量 | [7 empty] | 年度 |  |  |  |  | 台/12ｈ |  |  | 計画交通量 | [7 empty] | 台/24ｈ |  |  | （大型車一方向 | [6 empty] | 台)
| 設計速度 | [12 empty] | ㎞/ｈ |  |  | 平面線形
| 縦断勾配 | [15 empty] | 横断勾配
橋長 | [13 empty] | ｍ |  |  | 設計活荷重 | [10 empty] | 群集荷重
橋面積 | [13 empty] | ｍ2 |  |  | 特殊荷重
幅員構成 | [16 empty] | 設計震度 |  |  |  |  | Kh= | [8 empty] | （震度法レベル）
斜角 | [16 empty] | 地盤種別 | [19 empty] | ・ | 概略断面図
適用示方書 |  |  |  |  | 上部工 | [11 empty] | 塩害対策
[5 empty] | 下部工 | [11 empty] | 添架物 |  |  |  |  | W |  | E |  | T |  | G | [5 empty] | kN/m
[5 empty] | その他 | [11 empty] | 踏掛版 |  |  |  |  | 有 |  |  |  | m | 、 | [6 empty] | 無
構造形式 |  |  |  |  | 上部工 | [11 empty] | 舗装 |  | 車道 | [8 empty] | 舗装、 | [5 empty] | cm厚
[5 empty] | 下部工 | [13 empty] | 歩道 | [8 empty] | 舗装、 | [5 empty] | cm厚
その他
落橋防止ｼｽﾃﾑ |  |  |  |  | 有 | [9 empty] | 無 |  | 支承構造タイプ
予備設計 |  |  |  |  | 有 |  |  |  |  | 年度済 |  |  |  |  | 無 |  | 地質調査 | [9 empty] | 年度済、 |  |  |  | 無
交差物件 | 河川条件 | 河川名 | [6 empty] | 級河川 | [7 empty] | 川 |  |  |  |  | （ | [10 empty] | 川水系）
|  | 河川管理者 | [19 empty] | 河川改修計画 | [14 empty] | 特記事項等
|  | 計画高水流量 | [7 empty] | m3/sec |  | 計画高水位 | [8 empty] | m | 計画河床高 | [12 empty] | m
|  | 基準径間長 | [7 empty] | m |  | 計画高水位幅 | [8 empty] | m | 桁下余裕高 | [12 empty] | m以上
|  | 河積阻害率 | [7 empty] | % |  | 計画堤防高 | [8 empty] | m | 基準標高 | [5 empty] | TP. | [5 empty] | その他
|  | 護岸工 |  |  |  |  | 左岸 | [12 empty] | 右岸
| 交差条件 | 種別 |  |  |  |  | 道 路 | [8 empty] | 鉄 道 | [10 empty] | 航 路
路線等名
|  | 桁下余裕高 | [8 empty] | m |  |  |  | m | [5 empty] | m |  |  |  |  | m |  |  |  |  | m |  |  |  |  | m
|  | 側方余裕高 | [8 empty] | m |  |  |  | m | [5 empty] | m |  |  |  |  | m |  |  |  |  | m |  |  |  |  | m
|  |  |  | 鋼橋設計調書 | [41 empty] | （ / ）
橋梁名 | [9 empty] | 路線名 | [6 empty] | 平面線形 | [6 empty] | 斜角 |  |  |  |  | 幅員 |  | 総幅員 | [5 empty] | ｍ | 設計水平震度 (震度法ﾚﾍﾞﾙ) |  |  |  | 橋軸方向 |  |  | kh=
構造形式 | [9 empty] | 橋 長 |  |  | L= |  |  | ｍ | 支間割 | [13 empty] | 有効幅員 | [5 empty] | ｍ |  |  |  |  | 直角方向 |  |  | kh=
主 桁 |  |  |  | 主桁数 |  |  |  |  | 本 | 桁 高 | [8 empty] | ｍ | 撓み | 死荷重 |  |  |  |  | mm |  |  | 断面図・一般図
|  |  |  | 主桁間隔 |  |  |  |  | ｍ | 桁高比 |  |  | H/L=1/ | [7 empty] | 活荷重 |  |  |  |  | mm(1/ )
横 桁 |  |  |  | 横桁数 |  |  |  |  | 本 | 横桁間隔 | [8 empty] | ｍ | 横桁高 | [6 empty] | ｍ
床版 中間 部の 設計 |  | 床版の種類 | [10 empty] | 床版厚 | [6 empty] | 床版厚 係 数 |  |  |  | K1=
|  | 設計基準強度 |  |  |  |  | σck= |  |  |  | N/mm2 |  | 鉄 筋 | [10 empty] | K2=
|  | 曲げモーメント | [8 empty] | 主鉄筋応力度 |  |  | As= |  |  |  | cm2 |  | ,dφ= |  |  |  | ,ctc=
主桁の設計 |  | 設計理論名
主桁の架設方法
[7 empty] | 支間中央 | [5 empty] | 中間支点 | [7 empty] | 側径間中央 Max
[7 empty] | 外桁(G ) |  |  | 内桁(G ) |  |  | 外桁(G ) |  |  |  | 内桁(G ) |  |  |  | 外桁(G ) |  |  |  | 内桁(G )
|  | 曲げ ﾓｰﾒﾝﾄ (kN･m) |  |  | 前死荷重
後死荷重
活荷重
合 計
せん断力(kN)
|  | 断面 |  |  | U-Flg | [23 empty] | 伸縮継手 |  |  |  | 使用箇所 |  |  |  | 種 類 | [5 empty] | 遊 間
Web
[5 empty] | L-Flg | [23 empty] | 主要材料 | 鋼重 |  | 総鋼重 | [7 empty] | t/m2 |  | 主構鋼重 | [5 empty] | t/m2
|  | 応力度 (N/mm2) ()は許容値 |  |  | ｺﾝｸﾘｰﾄ | [26 empty] | 総鋼重の 材質比 |  |  | SM520 |  |  |  | t( |  | %) | SM490 |  |  |  | t( |  |  | %)
[5 empty] | U-Flg | [29 empty] | SS400 |  |  |  | t( |  | %) | その他 |  |  |  | t( |  |  | %)
[5 empty] | L-Flg | [24 empty] | 塗装面積 |  |  | 工場塗装面積 | [7 empty] | m2 | ( |  |  |  |  | m2/t)
[5 empty] | τ | [27 empty] | 現場塗装面積 | [7 empty] | m2 | ( |  |  |  |  | m2/t)
|  | 応力度報告書頁 | [27 empty] | 床 版 |  |  | コンクリート | [7 empty] | m3 | ( |  |  |  |  | m3/m2)
反力及び支承 |  | 端支点 | 反 力 (kN) | [6 empty] | G1 |  |  | G2 |  |  |  | G3 |  |  |  | G4 |  |  |  | G5 | [7 empty] | 鉄 筋 | [7 empty] | t | ( |  |  |  |  | t/m3)
|  |  | 死荷重反力 Rd | [25 empty] | 特記事項
活荷重反力 Rl
合計反力 R
使用支承反力
|  |  | 支承の種類 |  |  | (E,F,M)
(免震、分散、その他）
|  | 中間支点 | 反 力 (kN) | [6 empty] | G1 |  |  | G2 |  |  |  | G3 |  |  |  | G4 |  |  |  | G5
死荷重反力 Rd
活荷重反力 Rl
合計反力 R
使用支承反力
|  |  | 支承の種類 |  |  | (E,F,M)
(免震、分散、その他）
|  |  |  | ＰＣＴ桁橋設計調書 | [41 empty] | （ / ）
橋梁名 | [9 empty] | 路線名 | [6 empty] | 平面線形 | [6 empty] | 斜角 |  |  |  |  | 幅員 |  | 総幅員 | [5 empty] | ｍ | 設計水平震度 (震度法ﾚﾍﾞﾙ) |  |  |  | 橋軸方向 |  |  | kh=
構造形式 | [9 empty] | 橋 長 |  |  | L= |  |  | ｍ | 支間割 | [13 empty] | 有効幅員 | [5 empty] | ｍ |  |  |  |  | 直角方向 |  |  | kh=
主 桁 |  |  |  | 主桁数 |  |  |  |  | 本 | 桁 高 | [8 empty] | ｍ | 最大撓み |  |  |  | δ= |  |  |  | mm | 断面図・一般図
|  |  |  | 主桁間隔 |  |  |  |  | ｍ | 桁高比 |  |  | H/L=1/ | [10 empty] | （ | 1/ |  |  | ）
横 桁 |  |  |  | 横桁数 |  |  |  |  | 本 | 横桁間隔 | [8 empty] | ｍ | 横桁厚 | [6 empty] | ｍ
床 版 張出部の設計 |  | 床版の種類 | [10 empty] | PC鋼材の種類 | [6 empty] | 横締間隔 | [6 empty] | mm
|  | 設計基準強度 |  |  |  |  | σck= |  |  |  | N/mm2 |  | 割増係数 |  |  |  | k=
[5 empty] | 曲げモーメント |  |  |  | 床版厚 |  |  |  | 合成応力度(N/mm2) | [9 empty] | 許容応力度(N/mm2)
|  | 張出部 |  |  |  |  | kN･m/m |  |  |  |  | mm | 上縁 |  |  |  |  | 下縁
|  | 支間中央 |  |  |  |  | kN･m/m |  |  |  |  | mm | 上縁 |  |  |  |  | 下縁
|  | 中間支点 |  |  |  |  | kN･m/m |  |  |  |  | mm | 上縁 |  |  |  |  | 下縁
主桁の設計 |  | 設計理論名 | [9 empty] | 定着工法 | [6 empty] | PC鋼材の種類
主桁の架設方法
|  | 設計断面 |  |  |  |  | 曲げモーメント (kN・m) |  |  |  |  | 位置 | 合成応力度(N/mm2) | [7 empty] | 許容応力度(N/mm2)
[13 empty] | プレストレス導入直後 |  |  |  | 設計荷重時 |  |  |  | プレストレス 導入直後 |  |  |  | 設計荷重時
|  | 側径間（または 単純桁）中央 | [9 empty] | 上縁
[12 empty] | 下縁 | [16 empty] | 伸縮継手 |  |  |  | 使用箇所 |  |  |  | 種 類 | [5 empty] | 遊 間
|  | 中間支点 | [9 empty] | 上縁
[12 empty] | 下縁 | [16 empty] | 主要材料 | 項 目 |  |  |  |  | 単位 |  | 仕 様 |  |  | 数 量 |  |  |  | ｺﾝｸﾘｰﾄ1ｍ3当り数量
|  | 中央径間中央 | [9 empty] | 上縁 | [17 empty] | コンクリート |  |  |  |  | m3
|  | 断面 |  |  | U-Flg | [6 empty] | 下縁 | [17 empty] | 型枠 |  | 外型枠 |  |  | m2
|  | せん断検討位置 |  |  |  |  | 設計荷重時せん断力 | [5 empty] | 終局荷重時せん断力 | [7 empty] | 斜引張応力度 |  |  |  | スターラップ | [6 empty] | 内型枠 |  |  | m2
|  | 端支点位置 |  |  | L-Flg | [6 empty] | kN | [6 empty] | kN | [10 empty] | 鉄 筋 |  |  |  |  | ｔ
|  | 中間支点位置 |  |  | ｺﾝｸﾘｰﾄ | [6 empty] | kN | [6 empty] | kN | [10 empty] | ＰＣ鋼材 | 主方向 |  |  |  | ｔ
破壊抵抗曲げモーメント | [12 empty] | 終局荷重作用時曲げモーメント | [17 empty] | 横方向 |  |  |  | ｔ
反力及び支承 |  | 端支点 | 反 力 (kN) | [6 empty] | G1 |  |  | G2 |  |  |  | G3 |  |  |  | G4 |  |  |  | G5 | [5 empty] | 鉛直方向 |  |  |  | ｔ
|  |  | 死荷重反力 Rd | [27 empty] | 合 計 |  |  |  | ｔ
|  |  | 活荷重反力 Rl | [25 empty] | PC鋼材最大応力度 | [10 empty] | N/mm2＜σpa=
|  |  | 合計反力 R | [25 empty] | 水平力伝達方法
|  |  | 使用支承反力 | [25 empty] | 特記事項
|  |  | 支承の種類 |  |  | (E,F,M)
(免震、分散、その他）
|  | 中間支点 | 反 力 (kN) | [6 empty] | G1 |  |  | G2 |  |  |  | G3 |  |  |  | G4 |  |  |  | G5
死荷重反力 Rd
活荷重反力 Rl
合計反力 R
使用支承反力
|  |  | 支承の種類 |  |  | (E,F,M)
(免震、分散、その他）
|  |  |  | ＰＣ中空床版橋設計調書 | [41 empty] | （ / ）
橋梁名 | [9 empty] | 路線名 | [6 empty] | 平面線形 | [6 empty] | 斜角 |  |  |  |  | 幅員 |  | 総幅員 | [5 empty] | ｍ | 設計水平震度 (震度法ﾚﾍﾞﾙ) |  |  |  | 橋軸方向 |  |  | kh=
構造形式 | [9 empty] | 橋 長 |  |  | L= |  |  | ｍ | 支間割 | [13 empty] | 有効幅員 | [5 empty] | ｍ |  |  |  |  | 直角方向 |  |  | kh=
主 版 |  |  |  | ボイド数 |  |  |  |  | 本 | 桁 高 | [8 empty] | ｍ | 最大撓み |  |  | δ= |  | mm(1/ |  |  | ) | 断面図・一般図
|  |  |  | ボイド間隔 | [5 empty] | 桁高比 |  |  | H/L=1/ | [6 empty] | 主版幅 | [6 empty] | ｍ
横 桁 |  |  |  | 横桁数 |  |  |  |  | 本 | 横桁間隔 | [8 empty] | ｍ | 横桁厚 | [6 empty] | ｍ
床 版 張出部の設計 |  | 床版厚 | [6 empty] | mm | 設計基準強度 |  |  | σck= |  |  |  |  | N/mm2 |  | 割増係数 |  |  |  | k=
|  | 断面力(kN・m/m) |  |  |  |  | 主鉄筋 |  |  |  | 応力度 | [5 empty] | 許容応力度 | [6 empty] | 配力鉄筋
|  | 張出部 | [8 empty] | σc= | [5 empty] | σca=
[11 empty] | σs= | [5 empty] | σsa=
主版の設計 |  | 設計理論名 | [9 empty] | 定着工法 | [6 empty] | PC鋼材の種類
主桁の架設方法
|  | 設計断面 |  |  |  |  | 曲げモーメント (kN・m) |  |  |  |  | 位置 | 合成応力度(N/mm2) | [7 empty] | 許容応力度(N/mm2) | [7 empty] | 伸縮継手 |  |  |  | 使用箇所 |  |  |  | 種 類 | [5 empty] | 遊 間
[13 empty] | プレストレス導入直後 |  |  |  | 設計荷重時 |  |  |  | プレストレス導入直後 |  |  |  | 設計荷重時
[29 empty] | 主要材料 | 項 目 |  |  |  |  | 単位 |  | 仕 様 |  |  | 数 量 |  |  |  | ｺﾝｸﾘｰﾄ1ｍ3当り数量
|  | 側径間（または 単純桁）中央 | [9 empty] | 上縁 | [17 empty] | コンクリート |  |  |  |  | m3
[12 empty] | 下縁 | [17 empty] | 型枠 |  | 外型枠 |  |  | m2
|  | 中間支点 | [9 empty] | 上縁 | [19 empty] | 内型枠 |  |  | m2
[12 empty] | 下縁 | [17 empty] | 鉄 筋 |  |  |  |  | ｔ
|  | 中央径間中央 | [9 empty] | 上縁 | [17 empty] | ＰＣ鋼材 | 主方向 |  |  |  | ｔ
|  | 断面 |  |  | U-Flg | [6 empty] | 下縁 | [18 empty] | 横方向 |  |  |  | ｔ
|  | せん断検討位置 |  |  |  |  | 設計荷重時せん断力 | [5 empty] | 終局荷重時せん断力 | [7 empty] | 斜引張応力度 |  |  |  | スターラップ | [5 empty] | 鉛直方向 |  |  |  | ｔ
|  | 端支点位置 |  |  | L-Flg | [6 empty] | kN | [6 empty] | kN | [11 empty] | 合 計 |  |  |  | ｔ
|  | 中間支点位置 |  |  | ｺﾝｸﾘｰﾄ | [6 empty] | kN | [6 empty] | kN | [9 empty] | PC鋼材最大応力度 | [10 empty] | N/mm2＜σpa=
支点上軸直角方向の設計 |  |  |  |  | 曲 げ モーメント |  |  | せん断力 |  | 有効巾 |  | 鉄筋量 |  |  |  |  | 応力度 | [11 empty] | 水平力伝達方法
[17 empty] | σs |  | 許容値 |  | σc |  | 許容値 |  | τm |  | τc |  | 反力及び支承 | 反 力 | [5 empty] | Ｐ |  |  | Ｐ |  | Ｐ |  |  | Ｐ |  |  | Ｐ
|  | 端支点 |  |  | MA | [6 empty] | A- | [17 empty] | 死荷重反力
[5 empty] | 正 | [6 empty] | D |  | ｘ | [15 empty] | 活荷重反力
[5 empty] | MC | [6 empty] | A- | [17 empty] | 合計反力
[5 empty] | 負 | [6 empty] | D |  | ｘ | [15 empty] | 使用支承反力
|  | 中間支点 |  |  | MA | [6 empty] | A- | [17 empty] | 支承の種類 |  | (E,F,M)
[5 empty] | 正 | [6 empty] | D |  | ｘ | [17 empty] | (免震､分散､その他)
[5 empty] | MC | [6 empty] | A- | [16 empty] | 特記事項
[5 empty] | 負 | [6 empty] | D |  | ｘ
|  |  |  | ＲＣ中空床版橋設計調書 | [41 empty] | （ / ）
橋梁名 | [9 empty] | 路線名 | [6 empty] | 平面線形 | [6 empty] | 斜角 |  |  |  |  | 幅員 |  | 総幅員 | [5 empty] | ｍ | 設計水平震度 (震度法ﾚﾍﾞﾙ) |  |  |  | 橋軸方向 |  |  | kh=
構造形式 | [9 empty] | 橋 長 |  |  | L= |  |  | ｍ | 支間割 | [13 empty] | 有効幅員 | [5 empty] | ｍ |  |  |  |  | 直角方向 |  |  | kh=
主 版 |  |  |  | ボイド数 |  |  |  |  | 本 | 桁 高 | [8 empty] | ｍ | 最大撓み |  |  | δ= |  | mm(1/ |  |  | ) | 断面図・一般図
|  |  |  | ボイド間隔 | [5 empty] | 桁高比 |  |  | H/L=1/ | [6 empty] | 主版幅 | [6 empty] | ｍ
横 桁 |  |  |  | 横桁数 |  |  |  |  | 本 | 横桁間隔 | [8 empty] | ｍ | 横桁厚 | [6 empty] | ｍ
床版張出部の設計 |  | 床版厚 | [6 empty] | mm | 設計基準強度 |  |  | σck= |  |  |  |  | N/mm2 |  | 割増係数 |  |  |  | k=
|  | 断面力(kN・m/m) |  |  |  |  | 主鉄筋 |  |  |  | 応力度 | [5 empty] | 許容応力度 | [6 empty] | 配力鉄筋
|  | 張出部 | [8 empty] | σc= | [5 empty] | σca=
[11 empty] | σs= | [5 empty] | σsa=
主版の設計 |  | 設計理論名
主桁の架設方法
|  | 断面力 | [8 empty] | 配筋 | [5 empty] | 応力度 | [5 empty] | 許容応力度
|  | 支 間 | ﾓｰﾒﾝﾄ |  | 死荷重 |  |  |  | kN･m | [7 empty] | σc |  |  | σs |  |  | σca |  |  | σsa |  |  | 伸縮継手 |  |  |  | 使用箇所 |  |  |  | 種 類 | [5 empty] | 遊 間
[5 empty] | 活荷重 |  |  |  | kN･m | [7 empty] | σc |  |  | σs | [27 empty] | mm
[5 empty] | 合 計 |  |  |  | kN･m | [7 empty] | σc |  |  | σs |  |  | σca |  |  | σsa
|  |  | せん断力 | [5 empty] | kN |  | ｽﾀｰﾗｯﾌﾟ | [5 empty] | τm | [5 empty] | τc | [5 empty] | 主要材料 | 項 目 |  |  |  |  | 単位 |  | 仕 様 |  |  | 数 量 |  |  |  | ｺﾝｸﾘｰﾄ1ｍ3当り数量
|  | 中間支点 | ﾓｰﾒﾝﾄ |  | 死荷重 |  |  |  | kN･m | [7 empty] | σc |  |  | σs |  |  | σca |  |  | σsa |  |  |  | コンクリート |  |  |  |  | m3
[5 empty] | 活荷重 |  |  |  | kN･m | [7 empty] | σc |  |  | σs | [9 empty] | 鉄 筋 |  |  |  |  | ｔ
[5 empty] | 合 計 |  |  |  | kN･m | [7 empty] | σc |  |  | σs |  |  | σca |  |  | σsa |  |  |  | 型枠 |  | 外型枠 |  |  | m2
|  |  | せん断力 | [5 empty] | kN |  | ｽﾀｰﾗｯﾌﾟ | [5 empty] | τm | [5 empty] | τc | [8 empty] | 内型枠 |  |  | m2
支点上軸直角方向の設計 |  |  |  |  | 曲 げ モーメント |  |  | せん断力 |  | 有効巾 |  | 鉄筋量 |  |  |  |  | 応力度 | [11 empty] | 反力及び支承 | 反 力 | [5 empty] | Ｐ |  |  | Ｐ |  | Ｐ |  |  | Ｐ |  |  | Ｐ
[17 empty] | σs |  | 許容値 |  | σc |  | 許容値 |  | τm |  | τc |  |  | 死荷重反力 |  |  |  | Rd
|  | 端支点 |  |  | MA | [6 empty] | A- | [17 empty] | 活荷重反力 |  |  |  | R1
[5 empty] | 正 | [6 empty] | D |  | ｘ | [15 empty] | 合計反力 |  |  |  | R
[5 empty] | MC | [6 empty] | A- | [17 empty] | 使用支承反力
[5 empty] | 負 | [6 empty] | D |  | ｘ | [15 empty] | 支承の 種 類 |  | (E,F,M)
|  | 中間支点 |  |  | MA | [6 empty] | A- | [19 empty] | (免震､分散､その他)
[5 empty] | 正 | [6 empty] | D |  | ｘ | [14 empty] | 特記事項
[5 empty] | MC | [6 empty] | A-
[5 empty] | 負 | [6 empty] | D |  | ｘ
※ τc：コンクリートが負担できる平均せん断応力度

## 下部工設計調書①
下部工設計調書 下部工設計条件および材料総括（その１）
橋 梁 名
適用示方書 | [6 empty] | 重要度の区分 |  |  |  | 地域別補正係数ｃｚ
下部工名称（下部工Ｎｏ．） | [7 empty] | ( ) |  | ( ) |  | ( ) |  | ( ) |  | ( ) |  | ( ) | 脚注
下部工設計条件 | 構造形式 | 支承条件(水平支持) |  | 橋軸方向（左側，右側）(1.弾性､2.固定､3.可動､4.免震､5.剛結…)
直角方向（左側，右側）(1.弾性､2.固定､3.可動､4.免震､5.剛結…)
|  | 上部工形式（上部工No.）（左側，右側） |  |  | (1.鋼鈑桁､2.鋼箱桁､3.PCT桁､…､ n.その他) |  | ( ) | ( ) | ( ) | ( ) | ( ) | ( ) | ( ) | ( ) | ( ) | ( ) | ( ) | ( )
[7 empty] | ( ) | ( ) | ( ) | ( ) | ( ) | ( ) | ( ) | ( ) | ( ) | ( ) | ( ) | ( )
下部工形式 (1.逆Ｔ橋台､2.重力式橋台､3.張出し式橋脚,…)
基礎工形式 (1.直接基礎､2.杭基礎､… )
| 上部工反力 |  |  | 死荷重 | ＲＤ | (kＮ)
|  |  |  | 活荷重 | ＲＬ | (kＮ)
|  |  |  | 慣性力作用位置(橋軸,直角) | ｙ | (m)
| 下部工形状 | 下部工 寸法 |  | 躯体高 (橋台はパラペット含） | ＨＰ | (m)
|  |  |  | フーチング幅(橋軸,直角) | ＢＦ | (m)
|  |  |  | フーチング厚 | ＨＦ | (m)
|  |  |  | 斜角 | θ | (度)
|  | 橋座幅 |  | 支承縁端距離 | Ｓ | (cm) | ≧ |  | ≧ |  | ≧ |  | ≧ |  | ≧ |  | ≧ |  | ※1
|  |  |  | 水平耐力 | Ｈ≦Ｐｂｓ (tf) | (kＮ) | ≦ |  | ≦ |  | ≦ |  | ≦ |  | ≦ |  | ≦
|  | けたか かり長 |  | けたかかり長≧ＳＥ，ＳＥＭ |  | (cm) | ≧ ， |  | ≧ ， |  | ≧ ， |  | ≧ ， |  | ≧ ， |  | ≧ ，
|  |  |  | 斜橋ＳＥθ，曲線橋ＳＥφ |  | (cm)
| 橋台条件 | 裏込め土 |  | せん断抵抗角 | φ | (度)
|  |  |  | 単位体積重量 | γ | (kＮ/m3)
踏掛版の設置の有無 (1.無､2.有)
胸壁に取り付く落橋防止構造の有無 (1.無､2.有)
材 料 | 材質 | コンクリート強度 (1.21､2.24､…) |  |  | σｃｋ | (Ｎ/mm2)
|  | 鉄 筋 (1.SD295､2.SD345､…） |  |  | －
| 数 量 | 体積 コンクリート | 胸壁・はり |  | Ｖ１ | (m3) | [12 empty] | ※2
|  |  | たて壁・柱 (橋脚駆体) |  | Ｖ２ | (m3)
|  |  | フーチング |  | Ｖ３ | (m3)
|  |  | その他（翼壁等） |  | Ｖ４ | (m3)
|  |  | 合計 |  | ΣＶ | (m3)
|  | 鉄筋重量 | 胸壁・はり Ｗ１(Ｗ１/Ｖ１) |  |  | (kＮ) |  | ( ) |  | ( ) |  | ( ) |  | ( ) |  | ( ) |  | ( )
|  |  | たて壁・柱 Ｗ２(Ｗ２/Ｖ２) |  |  | (kＮ) |  | ( ) |  | ( ) |  | ( ) |  | ( ) |  | ( ) |  | ( )
|  |  | フーチング Ｗ３(Ｗ３/Ｖ３) |  |  | (kＮ) |  | ( ) |  | ( ) |  | ( ) |  | ( ) |  | ( ) |  | ( )
|  |  | その他（翼壁等） Ｗ４(Ｗ４/Ｖ４) |  |  | (kＮ) |  | ( ) |  | ( ) |  | ( ) |  | ( ) |  | ( ) |  | ( )
|  |  | 合計 Σ Ｗ(ΣＷ/ΣＶ) |  |  | (kＮ) |  | ( ) |  | ( ) |  | ( ) |  | ( ) |  | ( ) |  | ( )
|  | 型枠面積 Ａ(Ａ/ΣＶ) |  |  |  | (m2) |  | ( ) |  | ( ) |  | ( ) |  | ( ) |  | ( ) |  | ( )
|  | 足場工 |  |  | ａ | (掛m2)
|  | 支保工 |  |  | ｖ | (空m3)
下部工設計調書 下部工設計条件および材料総括（その２）
橋 梁 名
下部工名称（下部工Ｎｏ．） | [7 empty] | ( ) |  | ( ) |  | ( ) |  | ( ) |  | ( ) |  | ( ) | 脚注
設計水平震度 | 地盤種別 (1.Ⅰ種地盤､2.Ⅱ種地盤､3.Ⅲ種地盤) | [5 empty] | 種地盤 |  | 種地盤 |  | 種地盤 |  | 種地盤 |  | 種地盤 |  | 種地盤
| 震 度 法 | 橋軸方向 | 設計振動単位番号(左側,右側) |  | － | [13 empty] | ※3
|  |  | 支承の水平剛性(等価剛性) (左側,右側) |  | ＫＢ | (kＮ/m)
|  |  | 固有周期 (左側,右側) |  | Ｔ | (s) | [12 empty] | ※3
|  |  | 設計水平震度 (下限値､0.1) |  | ｋｈ | [13 empty] | ※4
|  |  | 上部構造分担重量 |  | ＷＵ | (kＮ) | [12 empty] | ※5
|  |  | 地震時上部工水平力 |  | Ｈ | (kＮ)
|  | 直角方向 | 設計振動単位番号(左側,右側) |  | － | [13 empty] | ※3
|  |  | 支承の水平剛性(等価剛性) (左側,右側) |  | ＫＢ | (kＮ/m)
|  |  | 固有周期 (左側,右側) |  | Ｔ | (s) | [12 empty] | ※3
|  |  | 設計水平震度 (下限値､0.1) |  | ｋｈ | [13 empty] | ※4
|  |  | 上部構造分担重量 |  | ＷＵ | (kＮ) | [12 empty] | ※5
|  |  | 地震時上部工水平力 |  | Ｈ | (kＮ)
| 地震時保有水平耐力法 | 橋軸方向 | 設計振動単位番号(左側,右側) |  | － | [13 empty] | ※3
|  |  | 支承の水平剛性(等価剛性) (左側,右側) |  | ＫＢ | (kＮ/m)
|  |  | 固有周期 (左側,右側) |  | Ｔ | (s) | [12 empty] | ※3
|  |  | タイプⅠ設計水平震度(下限値､0.3) |  | ｋｈｃ(Ⅰ) | [13 empty] | ※6
|  |  | タイプⅡ設計水平震度(下限値､0.6) |  | ｋｈｃ(Ⅱ) | [13 empty] | ※7
|  |  | 上部構造分担重量 |  | ＷＵ | (kＮ) | [12 empty] | ※5
|  | 直角方向 | 設計振動単位番号(左側,右側) |  | － | [13 empty] | ※3
|  |  | 支承の水平剛性(等価剛性) (左側,右側) |  | ＫＢ | (kＮ/m)
|  |  | 固有周期 (左側,右側) |  | Ｔ | (s) | [12 empty] | ※3
|  |  | タイプⅠ設計水平震度(下限値､0.3) |  | ｋｈｃ(Ⅰ) | [13 empty] | ※6
|  |  | タイプⅡ設計水平震度(下限値､0.6) |  | ｋｈｃ(Ⅱ) | [13 empty] | ※7
|  |  | 上部構造分担重量 |  | ＷＵ | (kＮ) | [12 empty] | ※5

## 下部工設計調書②
下部工設計調書 橋台部材設計（その１） 胸壁、たて壁
橋 梁 名
下部工名称（下部工Ｎｏ．） | [7 empty] | ( ) |  | ( ) |  | ( ) |  | ( ) | 脚注
胸 壁 | 照査方向 | [5 empty] | 胸壁前面 | 胸壁背面 | 胸壁前面 | 胸壁背面 | 胸壁前面 | 胸壁背面 | 胸壁前面 | 胸壁背面
| 断 面 | 寸法 | 断面幅 |  | ｂ | (cm)
|  |  | 断面高 |  | ｈ | (cm)
|  |  | 有効高 |  | ｄ | (cm)
|  | 鉄筋 | 軸方向鉄筋 |  | Ａｓ | (cm2) | D - ctc× 段 | D - ctc× 段 | D - ctc× 段 | D - ctc× 段 | D - ctc× 段 | D - ctc× 段 | D - ctc× 段 | D - ctc× 段 | ※1
|  |  | スターラップ |  | Ａｗ０ | (cm2) | D - 本 ctc | D - 本 ctc | D - 本 ctc | D - 本 ctc | D - 本 ctc | D - 本 ctc | D - 本 ctc | D - 本 ctc
| 許容応力度法（震度法） | 断面力 | 荷重状態 (1.常時､2.地震時､3.その他)
|  |  | 曲げモーメント |  | Ｍ | (kＮ･m)
|  |  | せん断力 |  | Ｓ | (kＮ)
|  | 照 査 | 曲げ圧縮応力度 |  | σｃ | (Ｎ/mm2) | ≦ | ≦ | ≦ | ≦ | ≦ | ≦ | ≦ | ≦ | ※2
|  |  | 曲げ引張応力度 |  | σｓ | (Ｎ/mm2) | ≦ | ≦ | ≦ | ≦ | ≦ | ≦ | ≦ | ≦
|  |  | せん断応力度 |  | τｍ | (Ｎ/mm2) | [8 empty] | ※3
|  |  | 必要スターラップ量 |  | Ａｗ | (cm2) | ≧ | ≧ | ≧ | ≧ | ≧ | ≧ | ≧ | ≧
最小鉄筋量の照査 (1.Mu≧Mc､2.1.7M≦Mc)
| 落橋防止構造 |  | 設計地震力 |  | ＨＦ | (kＮ)
|  |  | 曲げモーメントの照査 |  | Ｍ≦Ｍｕ | (kＮ･m) |  | ≦ |  | ≦ |  | ≦ |  | ≦ | ※2
|  |  | せん断力の照査 |  | Ｓ≦Ｐｓ | (kＮ) |  | ≦ |  | ≦ |  | ≦ |  | ≦
|  |  | 押抜きせん断応力度の照査 |  | τ≦τａ３ | (Ｎ/mm2) |  | ≦ |  | ≦ |  | ≦ |  | ≦
た て 壁 | 断 面 | 寸法 | 断面幅 |  | ｂ | (cm)
|  |  | 断面高 |  | ｈ | (cm)
|  |  | 有効高 |  | ｄ | (cm)
|  | 鉄筋 | 軸方向鉄筋 | 引張側 （たて壁背面） | Ａｓ | (cm2) | D - ctc× 段 |  | D - ctc× 段 |  | D - ctc× 段 |  | D - ctc× 段 |  | ※4
|  |  |  | 圧縮側 （たて壁前面） | Ａｓ’ | (cm2) | D - ctc× 段 |  | D - ctc× 段 |  | D - ctc× 段 |  | D - ctc× 段
|  |  | 中間帯鉄筋 |  | Ａｗ０ | (cm2) | D - 本 ctc |  | D - 本 ctc |  | D - 本 ctc |  | D - 本 ctc
| 許容応力度法（震度法） | 断面力 | 荷重状態 (1.常時､2.温度変化､3.地震時､4.その他) | [11 empty] | ※5
|  |  | 曲げモーメント |  | Ｍ | (kＮ･m)
|  |  | 軸力 |  | Ｎ | (kＮ)
|  |  | せん断力 |  | Ｓ | (kＮ)
|  | 照 査 | 曲げ圧縮応力度 |  | σｃ | (Ｎ/mm2) | ≦ |  | ≦ |  | ≦ |  | ≦ |  | ※2
|  |  | 曲げ引張応力度 |  | σｓ | (Ｎ/mm2) | ≦ |  | ≦ |  | ≦ |  | ≦
|  |  | せん断応力度 |  | τｍ | (Ｎ/mm2) | [8 empty] | ※3
|  |  | 必要中間帯鉄筋量 |  | Ａｗ | (cm2) | ≧ |  | ≧ |  | ≧ |  | ≧
|  |  | 筋量 最小鉄 | 曲げ部材 (1.Mu≧Mc､2.1.7M≦Mc)
|  |  |  | 軸方向力部材 ΣＡｓ≧0.008Ａ'1 |  | (cm2)
下部工設計調書 橋台部材設計（その２） フーチング、翼壁
橋 梁 名
下部工名称（下部工Ｎｏ．） | [7 empty] | ( ) |  | ( ) |  | ( ) |  | ( ) | 脚注
フーチング | 照査方向 | [5 empty] | 前 趾 | 後 趾 | 前 趾 | 後 趾 | 前 趾 | 後 趾 | 前 趾 | 後 趾
| 断 面 | 寸法 | 断面幅 ( )内はせん断照査位置 |  | ｂ | (cm) | ( ） | ( ） | ( ） | ( ） | ( ） | ( ） | ( ） | ( ）
|  |  | 断面高 ( )内はせん断照査位置 |  | ｈ | (cm) | ( ） | ( ） | ( ） | ( ） | ( ） | ( ） | ( ） | ( ）
|  |  | 有効高 ( )内はせん断照査位置 |  | ｄ | (cm) | ( ） | ( ） | ( ） | ( ） | ( ） | ( ） | ( ） | ( ）
|  | 鉄 筋 | 軸方向鉄筋 |  | Ａｓ | (cm2) | D - ctc× 段 | D - ctc× 段 | D - ctc× 段 | D - ctc× 段 | D - ctc× 段 | D - ctc× 段 | D - ctc× 段 | D - ctc× 段
|  |  | スターラップ |  | Ａｗ０ | (cm2) | D - 本 ctc | D - 本 ctc | D - 本 ctc | D - 本 ctc | D - 本 ctc | D - 本 ctc | D - 本 ctc | D - 本 ctc
| 許容応力度法（震度法） | 断面力 | 荷重状態 (1.常時､2.温度､3.地震時､… )( )内はせん断照査 |  |  |  | ( ) | ( ) | ( ) | ( ) | ( ) | ( ) | ( ) | ( )
|  |  | 曲げモーメント |  | Ｍ | (kＮ･m)
|  |  | せん断力 |  | Ｓ | (kＮ)
|  | 照 査 | 曲げ圧縮応力度 |  | σｃ | (Ｎ/mm2) | ≦ | ≦ | ≦ | ≦ | ≦ | ≦ | ≦ | ≦ | ※2
|  |  | 曲げ引張応力度 |  | σｓ | (Ｎ/mm2) | ≦ | ≦ | ≦ | ≦ | ≦ | ≦ | ≦ | ≦
|  |  | せん断応力度 |  | τｍ | (Ｎ/mm2) | [8 empty] | ※3
|  |  | 必要スターラップ量 |  | Ａｗ | (cm2) | ≧ | ≧ | ≧ | ≧ | ≧ | ≧ | ≧ | ≧
最小鉄筋量の照査 (1.Mu≧Mc､2.1.7M≦Mc)
翼 壁 | 照査方向 (1.左側､2.右側) | [5 empty] | 左 側 | 右 側 | 左 側 | 右 側 | 左 側 | 右 側 | 左 側 | 右 側
照査断面 (1.A点､2.B点､3.C点､4.D点)
| 断 面 | 寸法 | 断面幅 |  | ｂ | (cm)
|  |  | 断面高 |  | ｈ | (cm)
|  |  | 有効高 |  | ｄ | (cm)
|  | 鉄筋 | 軸方向鉄筋 |  | Ａｓ | (cm2) | D - ctc× 段 | D - ctc× 段 | D - ctc× 段 | D - ctc× 段 | D - ctc× 段 | D - ctc× 段 | D - ctc× 段 | D - ctc× 段
|  |  | スターラップ |  | Ａｗ０ | (cm2) | D - 本 ctc | D - 本 ctc | D - 本 ctc | D - 本 ctc | D - 本 ctc | D - 本 ctc | D - 本 ctc | D - 本 ctc
| 許容応力度法（震度法） | 断面力 | 荷重状態 (1.常時､2.地震時､3.その他)
土圧の考え方 (1.主動土圧､2.静止土圧)
|  |  | 曲げモーメント |  | Ｍ | (kＮ･m)
|  |  | せん断力 |  | Ｓ | (kＮ)
|  | 照 査 | 曲げ圧縮応力度 |  | σｃ | (Ｎ/mm2) | ≦ | ≦ | ≦ | ≦ | ≦ | ≦ | ≦ | ≦ | ※2
|  |  | 曲げ引張応力度 |  | σｓ | (Ｎ/mm2) | ≦ | ≦ | ≦ | ≦ | ≦ | ≦ | ≦ | ≦
|  |  | せん断応力度 |  | τｍ | (Ｎ/mm2) | [8 empty] | ※3
|  |  | 必要スターラップ量 |  | Ａｗ | (cm2) | ≧ | ≧ | ≧ | ≧ | ≧ | ≧ | ≧ | ≧
最小鉄筋量の照査 (1.Mu≧Mc､2.1.7M≦Mc)

## 下部工設計調書③
下部工設計調書 橋脚部材設計（その１） 橋脚躯体（震度法）
橋 梁 名
下部工名称（下部工Ｎｏ．） | [7 empty] | ( ) |  | ( ) |  | ( ) |  | ( ) | 脚注
橋 脚 躯 体 | 躯体形状
| 照査方向 | [5 empty] | 橋軸方向 | 直角方向 | 橋軸方向 | 直角方向 | 橋軸方向 | 直角方向 | 橋軸方向 | 直角方向
| 断 面 | 寸法 | 断面幅 |  | ｂ | (cm)
|  |  | 断面高 |  | ｈ | (cm)
|  |  | 有効高 |  | ｄ | (cm)
|  | 鉄筋 | 軸方向鉄筋 |  | Ａｓ | (cm2) | D - 本× 段 | D - 本× 段 | D - 本× 段 | D - 本× 段 | D - 本× 段 | D - 本× 段 | D - 本× 段 | D - 本× 段
|  |  | 帯鉄筋（中間帯鉄筋を含む） |  | Ａｗ０ | (cm2) | D - 本 ctc | D - 本 ctc | D - 本 ctc | D - 本 ctc | D - 本 ctc | D - 本 ctc | D - 本 ctc | D - 本 ctc
| 許容応力度法（震度法） | 断面力 | 荷重状態 (1.常時､2.温度変化､3.地震時､4.その他) | [11 empty] | ※1
|  |  | 曲げモーメント |  | Ｍ | (kＮ･m)
|  |  | 軸力 |  | Ｎ | (kＮ)
|  |  | せん断力 |  | Ｓ | (kＮ)
|  | 照 査 | 曲げ圧縮応力度 |  | σｃ | (Ｎ/mm2) | ≦ | ≦ | ≦ | ≦ | ≦ | ≦ | ≦ | ≦ | ※2
|  |  | 曲げ引張応力度 |  | σｓ | (Ｎ/mm2) | ≦ | ≦ | ≦ | ≦ | ≦ | ≦ | ≦ | ≦
|  |  | せん断応力度 |  | τｍ | (Ｎ/mm2) | [8 empty] | ※3
|  |  | 必要帯鉄筋量 |  | Ａｗ | (cm2) | ≧ | ≧ | ≧ | ≧ | ≧ | ≧ | ≧ | ≧
|  |  | 最小 鉄筋量 | 曲げ部材 (1.Mu≧Mc､2.1.7M≦Mc)
|  |  |  | 軸方向力部材 ΣＡｓ≧0.008Ａ'1 |  | (cm2)
動的解析による照査の有無
下部工設計調書 橋脚部材設計（その２） 橋脚躯体（地震時保有水平耐力法）
橋 梁 名
下部工名称（下部工Ｎｏ．） | [7 empty] | ( ) |  | ( ) |  | ( ) |  | ( ) | 脚注
橋 脚 躯 体 | 地 震 時 保 有 水 平 耐 力 法 | 照査地震動 |  |  |  |  | タイプⅠ | タイプⅡ | タイプⅠ | タイプⅡ | タイプⅠ | タイプⅡ | タイプⅠ | タイプⅡ
|  | 橋 軸 方 向 | 断面 | 軸方向引張鉄筋比 | ｐｔ | (%)
|  |  |  | 横拘束筋 | Ａｈ | (cm2) | D - 本 ctc |  | D - 本 ctc |  | D - 本 ctc |  | D - 本 ctc
|  |  |  | 横拘束筋の有効長 | ｄ | (cm)
|  |  |  | 横拘束筋の体積比 | ρｓ | (%)
|  |  | 耐力 | 終局水平耐力 | Ｐｕ | (kＮ) | [8 empty] | ※4
|  |  |  | せん断耐力 | Ｐｓ | (kＮ)
破壊形態 (1.曲げ破壊型､2.せん断破壊型､3.曲げからせん断)
|  |  | 耐力の照査 | 許容塑性率 | μａ | [9 empty] | ※4
|  |  |  | 等価水平震度 | ｋｈｅ | [9 empty] | ※5
|  |  |  | 設計に用いる等価水平震度 | ｋｈｅ
|  |  |  | 等価重量 | Ｗ | (kＮ)
|  |  |  | 地震時保有水平耐力照査 | Ｐａ≧ｋｈｅＷ(kＮ) |  | ≧ | ≧ | ≧ | ≧ | ≧ | ≧ | ≧ | ≧ | ※6
|  |  | 変位残留 | 応答塑性率 | μＲ
|  |  |  | 残留変位の照査 | δＲ≦δＲａ | (cm) | ≦ | ≦ | ≦ | ≦ | ≦ | ≦ | ≦ | ≦ | ※7
躯体断面決定要因(1.震度法曲げ､2.震度法せん断､3.保耐法耐力､4.保耐法残留､5.直角方向の影響､6.その他)
動的解析による照査の有無
|  | 直 角 方 向 | 断面 | 軸方向引張鉄筋比 | ｐｔ | (%)
|  |  |  | 横拘束筋 | Ａｈ | (cm2) | D - 本 ctc |  | D - 本 ctc |  | D - 本 ctc |  | D - 本 ctc
|  |  |  | 横拘束筋の有効長 | ｄ | (cm)
|  |  |  | 横拘束筋の体積比 | ρｓ | (%)
|  |  | 耐力 | 終局水平耐力 | Ｐｕ | (kＮ) | [8 empty] | ※4
|  |  |  | せん断耐力 | Ｐｓ | (kＮ)
破壊形態 (1.曲げ破壊型､2.せん断破壊型､3.曲げからせん断)
|  |  | 耐力の照査 | 許容塑性率 | μａ | [9 empty] | ※4
|  |  |  | 等価水平震度 | ｋｈｅ | [9 empty] | ※5
|  |  |  | 設計に用いる等価水平震度 | ｋｈｅ
|  |  |  | 等価重量 | Ｗ | (kＮ)
|  |  |  | 地震時保有水平耐力照査 | Ｐａ≧ｋｈｅＷ(kＮ) |  | ≧ | ≧ | ≧ | ≧ | ≧ | ≧ | ≧ | ≧ | ※6
|  |  | 残留変位 | 応答塑性率 | μＲ
|  |  |  | 残留変位の照査 | δＲ≦δＲａ | (cm) | ≦ | ≦ | ≦ | ≦ | ≦ | ≦ | ≦ | ≦ | ※7
躯体断面決定要因(1.震度法曲げ､2.震度法せん断､3.保耐法耐力､4.保耐法残留､5.橋軸方向の影響､6.その他)
動的解析による照査の有無 (1.無､2.有)

## 下部工設計調書④
下部工設計調書 橋脚部材設計（その３） はり
橋 梁 名
下部工名称（下部工Ｎｏ．） | [6 empty] | ( ) |  | ( ) |  | ( ) |  | ( ) | 脚注
は り | 照査方向 |  |  |  |  | 鉛直方向 | 水平方向 | 鉛直方向 | 水平方向 | 鉛直方向 | 水平方向 | 鉛直方向 | 水平方向
| 断 面 | 寸法 | 断面幅 ( )内はせん断力照査位置 | ｂ | (cm) | ( ） | ( ） | ( ） | ( ） | ( ） | ( ） | ( ） | ( ）
|  |  | 断面高 ( )内はせん断力照査位置 | ｈ | (cm) | ( ） | ( ） | ( ） | ( ） | ( ） | ( ） | ( ） | ( ）
|  |  | 有効高 ( )内はせん断力照査位置 | ｄ | (cm) | ( ） | ( ） | ( ） | ( ） | ( ） | ( ） | ( ） | ( ）
|  | 鉄筋 | 軸方向鉄筋 | Ａｓ | (cm2) | D - 本× 段 | D - 本× 段 | D - 本× 段 | D - 本× 段 | D - 本× 段 | D - 本× 段 | D - 本× 段 | D - 本× 段
|  |  | スターラップ | Ａｗ０ | (cm2) | D - 本 ctc | D - 本 ctc | D - 本 ctc | D - 本 ctc | D - 本 ctc | D - 本 ctc | D - 本 ctc | D - 本 ctc
| 許容応力度法(震度法) | 断面力 | 荷重状態 (1.常時､2.温度変化､3.地震時､4.その他)
|  |  | 曲げモーメント | Ｍ | (kＮ･m)
|  |  | せん断力 | Ｓ | (kＮ)
|  | 照 査 | 曲げ圧縮応力度 | σｃ | (Ｎ/mm2) | ≦ | ≦ | ≦ | ≦ | ≦ | ≦ | ≦ | ≦ | ※2
|  |  | 曲げ引張応力度 | σｓ | (Ｎ/mm2) | ≦ | ≦ | ≦ | ≦ | ≦ | ≦ | ≦ | ≦
|  |  | せん断応力度 | τｍ | (Ｎ/mm2) | [8 empty] | ※3
|  |  | 必要スターラップ量 | Ａｗ | (cm2) | ≧ | ≧ | ≧ | ≧ | ≧ | ≧ | ≧ | ≧
最小鉄筋量の照査 (1.Mu≧Mc､2.1.7M≦Mc)
下部工設計調書 橋脚部材設計（その４） フーチング
橋 梁 名
下部工名称（下部工Ｎｏ．） | [6 empty] | ( ) |  | ( ) |  | ( ) |  | ( ) | 脚注
照査方向 | [5 empty] | 下 面 | 上 面 | 下 面 | 上 面 | 下 面 | 上 面 | 下 面 | 上 面
フーチング橋軸方向 | 鉄 筋 （幅1mあたり） |  | 軸方向鉄筋 | Ａｓ | (cm2/m) | D - ctc× 段 | D - ctc× 段 | D - ctc× 段 | D - ctc× 段 | D - ctc× 段 | D - ctc× 段 | D - ctc× 段 | D - ctc× 段 | ※8
|  |  | スターラップ | Ａｗ０ | (cm2/m) | D - 本 ctc | D - 本 ctc | D - 本 ctc | D - 本 ctc | D - 本 ctc | D - 本 ctc | D - 本 ctc | D - 本 ctc
| 許容応力度法（震度法） | 断面寸法 | 断面幅 ( )内はせん断力照査位置 | ｂ | (cm) | ( ） | ( ） | ( ） | ( ） | ( ） | ( ） | ( ） | ( ）
|  |  | 断面高 ( )内はせん断力照査位置 | ｈ | (cm) | ( ） | ( ） | ( ） | ( ） | ( ） | ( ） | ( ） | ( ）
|  |  | 有効高 ( )内はせん断力照査位置 | ｄ | (cm) | ( ） | ( ） | ( ） | ( ） | ( ） | ( ） | ( ） | ( ）
|  | 断面力 | 荷重状態 (1.常時､2.温度変化｡3.地震時､…)( )内はせん断照査 |  |  | ( ) | ( ) | ( ) | ( ) | ( ) | ( ) | ( ) | ( )
|  |  | 曲げモーメント | Ｍ | (kＮ･m)
|  |  | せん断力 | Ｓ | (kＮ)
|  | 照 査 | 曲げ圧縮応力度 | σｃ | (Ｎ/mm2) | ≦ | ≦ | ≦ | ≦ | ≦ | ≦ | ≦ | ≦ | ※2
|  |  | 曲げ引張応力度 | σｓ | (Ｎ/mm2) | ≦ | ≦ | ≦ | ≦ | ≦ | ≦ | ≦ | ≦
|  |  | せん断応力度 | τｍ | (Ｎ/mm2) | [8 empty] | ※3
|  |  | 必要スターラップ量 | Ａｗ | (cm2) | ≧ | ≧ | ≧ | ≧ | ≧ | ≧ | ≧ | ≧
最小鉄筋量の照査 (1.Mu≧Mc､2.1.7M≦Mc)
| 保有水平耐力法 | 断面寸法 | 断面幅 ( )内はせん断力照査位置 | ｂ | (cm) | ( ） | ( ） | ( ） | ( ） | ( ） | ( ） | ( ） | ( ）
|  |  | 断面高 ( )内はせん断力照査位置 | ｈ | (cm) | ( ） | ( ） | ( ） | ( ） | ( ） | ( ） | ( ） | ( ）
|  |  | 有効高 ( )内はせん断力照査位置 | ｄ | (cm) | ( ） | ( ） | ( ） | ( ） | ( ） | ( ） | ( ） | ( ）
|  | 曲げモーメントの照査 |  | Ｍ≦Ｍｙ | (kＮ･m) | ≦ | ≦ | ≦ | ≦ | ≦ | ≦ | ≦ | ≦ | ※2
|  | せん断 | はりとしてのせん断 | Ｓ≦Ｐｓ | (kＮ) | ≦ | ≦ | ≦ | ≦ | ≦ | ≦ | ≦ | ≦
|  |  | 版としてのせん断 | Ｓ≦Ｐｓ | (kＮ) | ≦ | ≦ | ≦ | ≦ | ≦ | ≦ | ≦ | ≦
フーチング直角方向 | 鉄 筋 (幅1mあたり) |  | 軸方向鉄筋 | Ａｓ | (cm2/m) | D - ctc× 段 | D - ctc× 段 | D - ctc× 段 | D - ctc× 段 | D - ctc× 段 | D - ctc× 段 | D - ctc× 段 | D - ctc× 段 | ※8
|  |  | スターラップ | Ａｗ０ | (cm2/m) | D - 本 ctc | D - 本 ctc | D - 本 ctc | D - 本 ctc | D - 本 ctc | D - 本 ctc | D - 本 ctc | D - 本 ctc
| 許容応力度法（震度法） | 断面寸法 | 断面幅 ( )内はせん断力照査位置 | ｂ | (cm) | ( ） | ( ） | ( ） | ( ） | ( ） | ( ） | ( ） | ( ）
|  |  | 断面高 ( )内はせん断力照査位置 | ｈ | (cm) | ( ） | ( ） | ( ） | ( ） | ( ） | ( ） | ( ） | ( ）
|  |  | 有効高 ( )内はせん断力照査位置 | ｄ | (cm) | ( ） | ( ） | ( ） | ( ） | ( ） | ( ） | ( ） | ( ）
|  | 断面力 | 荷重状態 (1.常時､2.温度変化｡3.地震時､…)( )内はせん断照査 |  |  | ( ) | ( ) | ( ) | ( ) | ( ) | ( ) | ( ) | ( )
|  |  | 曲げモーメント | Ｍ | (kＮ･m)
|  |  | せん断力 | Ｓ | (kＮ)
|  | 照 査 | 曲げ圧縮応力度 | σｃ | (Ｎ/mm2) | ≦ | ≦ | ≦ | ≦ | ≦ | ≦ | ≦ | ≦ | ※2
|  |  | 曲げ引張応力度 | σｓ | (Ｎ/mm2) | ≦ | ≦ | ≦ | ≦ | ≦ | ≦ | ≦ | ≦
|  |  | せん断応力度 | τｍ | (Ｎ/mm2) | [8 empty] | ※3
|  |  | 必要スターラップ量 | Ａｗ | (cm2) | ≧ | ≧ | ≧ | ≧ | ≧ | ≧ | ≧ | ≧
最小鉄筋量の照査 (1.Mu≧Mc､2.1.7M≦Mc)
| 保有水平耐力法 | 断面寸法 | 断面幅 ( )内はせん断力照査位置 | ｂ | (cm) | ( ） | ( ） | ( ） | ( ） | ( ） | ( ） | ( ） | ( ）
|  |  | 断面高 ( )内はせん断力照査位置 | ｈ | (cm) | ( ） | ( ） | ( ） | ( ） | ( ） | ( ） | ( ） | ( ）
|  |  | 有効高 ( )内はせん断力照査位置 | ｄ | (cm) | ( ） | ( ） | ( ） | ( ） | ( ） | ( ） | ( ） | ( ）
|  | 曲げモーメントの照査 |  | Ｍ≦Ｍｙ | (kＮ･m) | ≦ | ≦ | ≦ | ≦ | ≦ | ≦ | ≦ | ≦ | ※2
|  | せん断 | はりとしてのせん断 | Ｓ≦Ｐｓ | (kＮ) | ≦ | ≦ | ≦ | ≦ | ≦ | ≦ | ≦ | ≦
|  |  | 版としてのせん断 | Ｓ≦Ｐｓ | (kＮ) | ≦ | ≦ | ≦ | ≦ | ≦ | ≦ | ≦ | ≦

## 基礎工設計調書
基礎工設計調書（直接基礎）
橋 梁 名
下部工名称（下部工Ｎｏ.） | [5 empty] | ( ) |  | ( ) |  | ( ) |  | ( ) |  | 脚注
直接基礎条件 | フーチング幅 （橋軸方向，直角方向） |  |  | ＢＦ | (m)
支持地盤の種類 (1.砂れき地盤､2.砂地盤､3.粘性土地盤､4.岩盤､5.その他)
| 支持地盤との間の摩擦係数 |  |  | tanφB
| 常時の最大地盤反力度 |  |  | ｑa | (kＮ/m2)
突起の有無
安 定 計 算 | 照 査 方 向 |  |  |  |  | 橋軸方向 | 直角方向 | 橋軸方向 | 直角方向 | 橋軸方向 | 直角方向 | 橋軸方向 | 直角方向
| 下面の外力 フーチング | 浮力無視 常 時 | 鉛直力 | Ｎ | (kＮ) | [8 empty] | ※1
|  |  | 水平力 | Ｈ | (kＮ)
|  |  | モーメント | Ｍ | (kＮ･m)
|  | 浮力無視 地震時 | 鉛直力 | Ｎ | (kＮ)
|  |  | 水平力 | Ｈ | (kＮ)
|  |  | モーメント | Ｍ | (kＮ･m)
| 常 時 | 計算ケース (1.浮力無視､2.浮力考慮)
|  | 偏心量 |  | ｅ | (m) | ≦ | ≦ | ≦ | ≦ | ≦ | ≦ | ≦ | ≦ | ※2
|  | 滑動安全率(算出不能の際は999.9) |  | ｆs (≧1.5) |  | ≧ | ≧ | ≧ | ≧ | ≧ | ≧ | ≧ | ≧
|  | 反力 地盤 | 地盤反力度 | ｑ1 | (kＮ/m2) | ≦ | ≦ | ≦ | ≦ | ≦ | ≦ | ≦ | ≦
|  |  |  | ｑ2 | (kＮ/m2) | ≦ | ≦ | ≦ | ≦ | ≦ | ≦ | ≦ | ≦
|  | 許容鉛直支持力 |  | Ｑa | (kＮ) | ≧ | ≧ | ≧ | ≧ | ≧ | ≧ | ≧ | ≧ | ※2,3
| 地 震 時 | 計算ケース (1.浮力無視､2.浮力考慮)
|  | 偏心量 |  | ｅ | (m) | ≦ | ≦ | ≦ | ≦ | ≦ | ≦ | ≦ | ≦ | ※2
|  | 滑動安全率(算出不能の際は999.9) |  | ｆs(≧1.2) |  | ≧ | ≧ | ≧ | ≧ | ≧ | ≧ | ≧ | ≧
|  | 反力 地盤 | 地盤反力度 | ｑ1 | (kＮ/m2) | ≦ | ≦ | ≦ | ≦ | ≦ | ≦ | ≦ | ≦
|  |  |  | ｑ2 | (kＮ/m2) | ≦ | ≦ | ≦ | ≦ | ≦ | ≦ | ≦ | ≦
|  | 許容鉛直支持力 |  | Ｑa | (kＮ) | ≧ | ≧ | ≧ | ≧ | ≧ | ≧ | ≧ | ≧ | ※2,3
安定計算決定荷重状態 (1.常時､2.地震時､3.その他のケース､4.決定ケース無し)
安定計算(ﾌｰﾁﾝｸﾞ幅)決定根拠 (1.転倒､2.滑動､3.地盤反力度､4.鉛直支持力､5.駆体形状からの最小形状､6.他｛橋軸､直角｝方向の影響)
基礎工設計調書（杭基礎：深礎杭は除く）（その１） 設計条件
橋 梁 名
下部工名称（下部工Ｎｏ.） | [5 empty] | ( ) |  | ( ) |  | ( ) |  | ( ) |  | 脚注
杭基礎条件 | 杭種 (1.場所打ち杭､2.鋼管杭､3.PHC杭､4.RC杭､5.その他)
| 工法 | 場所打ち杭 (1.ｵｰﾙｹｰｼﾝｸﾞ工法､2.ﾘﾊﾞｰｽ工法､3.ｱｰｽﾄﾞﾘﾙ工法) 既 製 杭 (1.打込み杭工法､2.中堀り杭工法）
中掘り杭先端処理方法 (1.最終打撃､2.ｾﾒﾝﾄﾐﾙｸ噴出攪拌､3.ｺﾝｸﾘｰﾄ打設)
支持地盤の種類 (1.砂れき地盤､2.砂地盤､3.粘性土地盤､4.岩盤､5.その他)
| 材質 | コンクリート設計基準強度 |  | σck | (Ｎ/mm2)
|  | 鋼材 | 場所打ち杭 (1.SD295､2.SD345) 鋼 管 杭 (1.SKK400､2.SKK490)
| 杭 径 |  |  | Ｄ | (mm)
| 杭 長 |  |  | Ｌ | (m)
| 杭本数 |  |  | Ｎ | (本)
杭の種類
| 杭先端の極限支持力度 |  |  | ｑd | (kＮ/m2)
杭頭結合方法 (1.方法A､2.方法B)
地盤条件 | 液状化層（ＦL≦１）の有無 (1.無し､2.有り)
| 震度法による設計に用いた土質定数の低減係数ＤEの最低値 (1.0.2､2.1/3､3.2/3) |  |  | ＤEmin
| 地震時保有水平耐力法による設計に用いた土質定数の低減係DEの最低値(1.0.2､2.1/3､3.2/3) |  |  | ＤEmin
| 地震時保有水平耐力法による設計において土質定数を低減した層厚の合計（フーチング下面から） |  |  |  | (m)
土質定数を零とみなすごく軟弱な粘性土層あるいはシルト層の有無 (1.無し､2.有り)
| 土質定数を零とみなした粘性土層あるいはシルト層の層厚（フーチング下面から） |  |  |  | (m)
流動化の影響 (1.無し､2.有り)
流動化の方向 (1.橋軸方向､2.直角方向､3.両方向)
水際線からの距離ｓ (1.s≦50m､2.50m≦s≦100m)
| 液状化指数 |  |  | ＰL
| 流動化の影響を考慮した層厚の合計（地表面から） |  |  | ＨＮＬ ＋ＨＬ | (m)
基礎工設計調書（杭基礎：深礎杭は除く）（その２） 安定計算、杭体応力度
橋 梁 名
下部工名称（下部工Ｎｏ.） | [5 empty] | ( ) |  | ( ) |  | ( ) |  | ( ) |  | 脚注
安 定 計 算 | 照 査 方 向 |  |  |  |  | 橋軸方向 | 直角方向 | 橋軸方向 | 直角方向 | 橋軸方向 | 直角方向 | 橋軸方向 | 直角方向
| 下面の外力 フーチング | 浮力無視 常 時 | 鉛 直 力 | Ｎ | (kＮ) | [8 empty] | ※1
|  |  | 水 平 力 | Ｈ | (kＮ)
|  |  | モーメント | Ｍ | (kＮ･m)
|  | 浮力無視 地震時 | 鉛 直 力 | Ｎ | (kＮ)
|  |  | 水 平 力 | Ｈ | (kＮ)
|  |  | モーメント | Ｍ | (kＮ･m)
| 常 時 | 計算ケース (1.浮力無視､2.浮力考慮)
|  | 最大杭軸方向力 |  | Ｐmax | (kＮ/本) | ≦ | ≦ | ≦ | ≦ | ≦ | ≦ | ≦ | ≦ | ※2
|  | 最小杭軸方向力(引抜き力はマイナス) |  | Ｐmin | (kＮ/本) | ≧ | ≧ | ≧ | ≧ | ≧ | ≧ | ≧ | ≧
|  | 設計地盤面での水平変位量 |  | δ | (mm) | ≦ | ≦ | ≦ | ≦ | ≦ | ≦ | ≦ | ≦
| 地 震 時 | 計算ケース１ (1.浮力無視､2.浮力考慮)
計算ケース２ (1.浮力無視､2.浮力考慮)
|  | 最大杭軸方向力 |  | Ｐmax | (kＮ/本) | ≦ | ≦ | ≦ | ≦ | ≦ | ≦ | ≦ | ≦ | ※2
|  | 最小杭軸方向力(引抜き力はマイナス) |  | Ｐmin | (kＮ/本) | ≧ | ≧ | ≧ | ≧ | ≧ | ≧ | ≧ | ≧
|  | 設計地盤面での水平変位量 |  | δ | (mm) | ≦ | ≦ | ≦ | ≦ | ≦ | ≦ | ≦ | ≦
杭体断面 (場所打ち杭：使用鉄筋､鋼管杭：板厚､PHC杭またはRC杭：種別)
杭体帯鉄筋（場所打ち杭の場合） |  |  |  |  | (cm2) | D - 本 ctc |  | D - 本 ctc |  | D - 本 ctc |  | D - 本 ctc
杭体応力度 | 照 査 方 向 (1.橋軸方向､2.直角方向)
計算ケース
| 断面力 | 荷重状態 (1.常時､2.温度変化､3.地震時､4.その他のケース)
|  | 曲げモーメント |  | Ｍ | (kＮ･m)
|  | 軸 力 |  | Ｎ | (kＮ)
|  | せん断力 |  | Ｓ | (kＮ)
| 照 査 | 曲げ圧縮応力度 |  | σc | (Ｎ/mm2) | ≦ |  | ≦ |  | ≦ |  | ≦ |  | ※3
|  | 曲げ引張応力度 |  | σt | (Ｎ/mm2) | ≦ |  | ≦ |  | ≦ |  | ≦
|  | せん断応力度 |  | τ | (Ｎ/mm2)
|  | 必要帯鉄筋量（場所打ち杭の場合） |  | Ａw | (cm2) | ≧ |  | ≧ |  | ≧ |  | ≧ |  | ※4
基礎工設計調書（杭基礎：深礎杭は除く）（その３） 地震時保有水平耐力法
橋 梁 名
下部工名称（下部工Ｎｏ.） | [5 empty] | ( ) |  | ( ) |  | ( ) |  | ( ) |  | 脚注
照 査 方 向 | [5 empty] | 橋軸方向 | 直角方向 | 橋軸方向 | 直角方向 | 橋軸方向 | 直角方向 | 橋軸方向 | 直角方向
の影響がない場合 不安定となる地盤 | 照査方法 (1.耐力による照査､2.応答塑性率による照査) | [12 empty] | ※5
応答塑性率による照査とした理由[橋脚躯体の状態] (1.Pa≧1.5kheW､2.せん断破壊型あるいは曲げ損傷からせん断破壊移行型)
フーチング前面の地盤抵抗 (1.考慮､2.無視)
| 基礎に用いる設計水平震度 |  |  | ｋhp
地震時保有水平耐力法に用いる設計水平震度 khc
| 地盤面における設計水平震度 |  |  | ｋhG
| 耐力 | 降伏しない杭の曲げモーメント |  | Ｍ≦Ｍy | (kＮ･m/本) | ≦ | ≦ | ≦ | ≦ | ≦ | ≦ | ≦ | ≦ | ※6
|  | 杭頭の最大押込み力 |  | ＰN≦ＰNU | (kＮ/本) | ≦ | ≦ | ≦ | ≦ | ≦ | ≦ | ≦ | ≦
| 応答塑性率 | 基礎の設計水平震度 |  | ｋhcF
|  | 基礎が降伏に達するときの水平震度 |  | ｋhyF
降伏状態 (1.杭体降伏､2.押込み力上限)
|  | 基礎の応答塑性率 |  | μFR |  | ≦ | ≦ | ≦ | ≦ | ≦ | ≦ | ≦ | ≦ | ※6,7
|  | 基礎の応答変位 |  | δFR | (m)
| 変位 | 杭頭での水平変位 |  | δF0 | (m) | ≦ | ≦ | ≦ | ≦ | ≦ | ≦ | ≦ | ≦ | ※6
|  | フーチングの回転角 |  | αF0 | (rad) | ≦ | ≦ | ≦ | ≦ | ≦ | ≦ | ≦ | ≦
| 杭基礎のせん断力 |  |  | Ｓ≦Ｐs | (kＮ) | ≦ | ≦ | ≦ | ≦ | ≦ | ≦ | ≦ | ≦ | ※6,8
の影響がある場合 不安定となる地盤 | 照査方法 (1.耐力による照査､2.応答塑性率による照査)
フーチング前面の地盤抵抗 (1.考慮､2.無視)
| 耐力 | 降伏しない杭の曲げモーメント |  | Ｍ≦Ｍy | (kＮ･m/本) | [8 empty] | ※6
|  | 杭頭の最大押込み力 |  | ＰN≦ＰNU | (kＮ/本)
| 応答塑性率 | 基礎の設計水平震度 |  | ｋhcF
|  | 基礎が降伏に達するときの水平震度 |  | ｋhyF
降伏状態 (1.杭体降伏､2.押込み力上限)
|  | 基礎の応答塑性率 |  | μFR |  | ≦ | ≦ | ≦ | ≦ | ≦ | ≦ | ≦ | ≦ | ※6,7
|  | 基礎の応答変位 |  | δFR | (m)
| 変位 | 杭頭での水平変位 |  | δF0 | (m) | ≦ | ≦ | ≦ | ≦ | ≦ | ≦ | ≦ | ≦ | ※5
|  | フーチングの回転角 |  | αF0 | (rad) | ≦ | ≦ | ≦ | ≦ | ≦ | ≦ | ≦ | ≦
| 杭基礎のせん断力 |  |  | Ｓ≦Ｐs | (kＮ) | ≦ | ≦ | ≦ | ≦ | ≦ | ≦ | ≦ | ≦ | ※6,8
流動化が生じる場合 |  | 杭頭での水平変位 |  | δF0≦δy×2 | (m) | ≦ | ≦ | ≦ | ≦ | ≦ | ≦ | ≦ | ≦ | ※6
|  | 流動力 |  | 流動力≦Ｐs | (kＮ) | ≦ | ≦ | ≦ | ≦ | ≦ | ≦ | ≦ | ≦
杭本数決定照査方向 (1.橋軸方向､2.直角方向)
杭本数決定荷重状態 (1.常時､2.温度変化時､3.地震時､4.保有水平耐力(不安定地盤なし)､5.保有水平耐力(不安定地盤あり)､6.保有水平耐力(流動化)､7.その他のケース)
杭本数決定根拠 (｛震度法｝1.押込み力､2.引抜き力､3.変位､4.杭体応力度､｛地震時保有水平耐力法｝5.耐力､6.応答塑性率､7.変位､8.せん断耐力)

## コスト縮減調書
|  |  |  | コスト縮減調書 | [16 empty] | （ |  | ／ |  | ）
事業名 | [6 empty] | 委託者名 |  |  |  | その他縮減策 | コスト縮減内容（具体的に記入）
路河川名 | [6 empty] | 照査技術者
施工箇所 | [6 empty] | 主任技術者
発注事務所名 | [6 empty] | 設計段階 | 概略設計 | 予備設計 | 詳細設計
[15 empty] | 縮減額 |  |  | 千円 |  | 具体的縮減番号
主なコスト縮減策 | 従 来 工 法 | 概 要 |  |  |  | 横断図等 | [5 empty] | コスト縮減内容（具体的に記入）
[15 empty] | 縮減額 |  |  | 千円 |  | 具体的縮減番号
コスト縮減内容（具体的に記入）
|  | 概算工事費 |  |  | 千円 | [9 empty] | 縮減額 |  |  | 千円 |  | 具体的縮減番号
| 設 計 工 法 | 概要 |  |  |  | 横断図等 |  |  |  |  | 次段階検討事項(提案) | 次段階コスト縮減検討・提案内容（詳細設計・施工） |  |  |  | 関連する事項、問題点等
[15 empty] | 縮減額 |  |  | 千円 |  | 具体的縮減番号
[12 empty] | 次段階コスト縮減検討・提案内容（詳細設計・施工） |  |  |  | 関連する事項、問題点等
|  | 概算工事費 |  |  | 千円 | [9 empty] | 縮減額 |  |  | 千円 |  | 具体的縮減番号
| コスト縮減額 |  | 0 |  |  | 具体的縮減番号 |  |  |  |  | 集計 | 全体工事費 |  | コスト縮減額 | 0 |  |  |  | コスト縮減率 |  |  | 0
[5 empty] | 千円 | [7 empty] | 千円 |  |  |  | 千円 | [6 empty] | ％
| ＮＥＴＩＳ登録番号 |  |  |  |  | 工法名 | [5 empty] | 特記事項
| 参考文献、基準等 | [9 empty] | 備考 | ※コスト縮減の基準年度は平成１５年度とする。
※具体的縮減番号は「岡山県公共工事コスト縮減対策に関する新行動計画」を参照すること。
ＮＥＴＩＳホームページ http://www.kangi.ktr.mlit.go.jp/RenewNetis/Index.asp