## 表紙
岡山県産ヒノキ材を用いた接着重ね梁のスパン表
（暫定版）

## はじめに
このスパン表について | １） | このスパン表は、概ね文献１）の横架材のスパン表の条件を元にして、現在の法規制や設計指針等を取り入れ、岡山県産材のデータを用いて作成したものです。
| ２） | 従って、荷重条件等は文献１）の9から11ページを参考にしてください。
| ３） | 梁の検討式は、文献１）の13ページを参照してください。
| ４） | 横架材のスパン表を用いて最適の部材で設計された木造躯体であっても、基礎の強度が不十分では住宅の構造としての安全性は確保できません。
このスパン表を用いて設計された木質住宅は、それに応じた基礎の強度を必要とします。必要とされる基礎の強度を見積るには、文献２）の基礎のスパン表が参考になるでしょう。
| ５） | このスパン表は、先に作成した「岡山県産材のスパン表 」と同じ基準で構造用製材を接着重ね梁に置き換え、作成したものです。
| ６） | このスパン表に適用される、岡山県産ヒノキ材を用いた接着重ね梁は、割れその他の欠点が力学的性能に影響を及ぼさない程度の品質を有するものに限定します。
免責事項 |  | このスパン表〈ワークシート等）を使用したことにより生じる全ての問題、不具合について、岡山県は一切責任を負いません。
このことを了承した上で、ご使用ください。
注意事項 | １） | このスパン表に限らず、一般にスパン表は個々の曲げ材について使用される条件に応じた最適のスパン、あるいは最適の部材断面を示すツールに過ぎません。
従って、該当住宅等の構造の安定性を保証するものではありません。
| ２） | また、このスパン表に限らず、一般にスパン表は、継ぎ手等を用いて縦継ぎされた部材には適用できません。また、該当する横架材に強い圧縮あるいは引張後からがかかる場合、主軸以外の方向に曲げの力がかかる場合、横座屈を生じる場合は使用できません。
このスパン表では、さらに、横架材が片持ち梁である場合には使用できません。
| ３） | このスパン表において、「岡山県産材」とは、岡山県内で伐採された丸太から生産されたJAS製材品を指します。
| ４） | その他、注意事項は、文献１）の表紙見開き、「本書について」並びに2ページに示される注意事項を準用します。
参考文献 | １） | 木造住宅のための構造の安定に関する基準に基づく横架材及び基礎のスパン表（第7版） |  | (財)日本住宅・木材技術センター | 平成22年7月
| ２） | 木造軸組工法住宅の横架材及び基礎のスパン表（増補版） |  | (財)日本住宅・木材技術センター | 平成24年2月
| ３） | 木質構造設計基準・同解説 ー 許容応力度・許容耐力設計法 ー | （第4版） | 日本建築学会 | 平成21年3月
| ４） | 木造軸組住宅の許容応力度設計（2008年版） |  | (財)日本住宅・木材技術センター | 平成20年
| ５） | 県産材サポーター養成講座テキスト（改訂版） |  | （一社）岡山県木材組合連合会 | 平成25年9月

## 根太
（JAS構造用製材を使用）
根太のスパン表 |  |  |  | 選択セル | 入力セル
基準寸法 | 1000 | mm |  |  |  | 荷 重 の 計 算
樹 種 | あかまつ | 等 級 | 目視２級 | [8 empty] | 目視１級 | 45
寸 法 | 幅 ｂ | せい ｈ |  |  |  | 1) 固 定 荷 重 G | [5 empty] | 目視２級 | 60
| 45 | 120 | mm |  |  |  |  | おもさ | 計 | まるめて |  | 目視３級 | 75
根太負担幅 | 333.3333 | mm |  |  |  |  | flooring_or畳 | 100 |  |  |  | 機械E50 | 90
許容たわみ | 250 | [5 empty] | 床 板 | 100 |  |  |  | 機械E70 | 105
変形増大係数 | 2 | [5 empty] | 根太自重 | 100 | 300 | 300 |  | 機械E90 | 120
システム係数 | 1.25 | [5 empty] | 床面積につき | (N/m^2) |  |  |  | 機械E110 | 1
寸法調整係数 | 1 | [10 empty] | 機械E130 | 1.15
|  |  | 根太負担幅 ( m ) | 等分布荷重 (N/m) |  | 2) 積載荷重 P | [5 empty] | 機械E150 | 1.25
根太計算用荷重 | 2100 | （許容応力度用）X | 0.33333 | 700 | [5 empty] | 法令 |  | 910
（等分布荷重 , N/m^2 ） | 900 | （たわみ計算用）X | 0.33333 | 300 |  |  | 曲 げ | 1800 |  | 根太曲げ | 1800 | 950
[7 empty] | たわみ | 600 | （N/m^2) | たわみ | 600 | 1000
断面積 A | 5400 | mm^2 | [9 empty] | 985
断面係数 Z | 108000 | mm^3 | [5 empty] | G | ＋ P |  |  | すぎ
断面2次モーメント I | 6480000 | mm^4 |  |  |  | 根 太 | 許容応力度用 | 300 | 1800 | 2100 | （N/m^2) | ひのき
[7 empty] | たわみ用 | 300 | 600 | 900 | （N/m^2) | あかまつ
許容根太スパン （ ｍ ） | [11 empty] | 333.3333
強度による場合 |  | 4.6251 | m | [8 empty] | 500
たわみ制限による場合 |  | 3.5359 | m
最大曲げﾓｰﾒﾝﾄ
等分布〈全体）長期 | M長 =（ | 700 | x L ^2 ) | /8 = | 87.5 | x L^2 | ( N・m )
（ 荷 重 ）
長期曲げ応力度 | σｂ長 = | M長 x 1000 | / Z = | (1.1xF/3 ) x | 1.25 | 1 | 21.3915 | = L^2 | ( N/mm^2)
[5 empty] | 〈システム係数） | 〈寸法調整係数）
許容根太スパン | ∴ L = | 4.6251 | ( m )
最大せん断力
等分布〈全体）長期 | Q長 =( | 700 | x L ) /2 = | 350 | x L | ( N )
（ 荷 重 ）
長期せん断応力度 | τ長 = | 1.5 x | 350 | L / A = | ( 1.1xF/3 ) | ( N /mm^2 )
| L = | 9.0514 | ( m )
最大たわみ
| δ = ( 5 x | 300 | xL^4 / ( 384x | 13324.3 | 6480000 | 1000000000 | 2 | 0.090484 | x L^4 ( m )
|  | （荷重） |  | young's mod | 断面2次モーメントI |  | （変形増大係数）
|  |  |  | δ = | L/250 | L = | 3.5359 | ( m )

## 床小梁
床小梁のスパン表 |  |  | （接着重ね梁） |  | 選択セル | 入力セル
[8 empty] | 荷 重 の 計 算 | [5 empty] | 目視１級 | 45 | 1 | 1
基準寸法 | 1000 | mm | [5 empty] | 1) 固 定 荷 重 G | [5 empty] | 目視２級 | 60 | 1.15 | 2
樹 種 | ひのき | 等 級 | 機械E110 | [10 empty] | 目視３級 | 75 | 1.25 | 3
寸 法 | （ ｂ | ｘ h ） | 柱寸法 | 重ね段数 | [5 empty] | おもさ | 計 | まるめて |  | 機械E50 | 90 | 1000
| 105 | 210 | 3寸5分角 | 2 |  |  |  |  | flooring_or畳 | 100 |  |  |  | 機械E70 | 105 | 1
荷重負担幅 | 2000 | mm | 床小梁間隔 | 2 | m |  |  |  | 床 板 | 100 |  |  |  | 機械E90 | 120 | 1.5
許容たわみ | 250 |  | 床小梁スパン | 3 | m |  |  |  | 根太自重 | 100 |  |  |  | 機械E110 | 135 | 2
変形増大係数 | 2 |  | 材の密度 | 0.55 |  |  |  |  | 床梁自重 | 100 |  |  |  | 機械E130 | 150 | 1000
断面欠損による低減 | な し | [7 empty] | 天井ボード | 100 | 500 | 500 |  | 機械E150 | 180 | 3
寸法調整係数 | 1 | [7 empty] | 床面積につき | (N/m^2) |  |  |  | 910 | 210 | 4
|  |  | 荷重負担幅 ( m ) | 曲げ用 | せん断用 | 等分布荷重 (N/m) | [7 empty] | 950 | 240 | 5
許容応力度計算用 | 2600 | （許容応力度用）x | 2 | 5200 | 5200 | 床荷重 |  | 2) 積載荷重 P | [5 empty] | 1000 | 270
|  |  |  | 118.8495 | 118.8495 | 床小梁自重 | [5 empty] | 法令 |  | 985 | 300 | 3寸5分角
|  |  | total | 5318.8495 | 5318.8495 |  |  |  | 曲 げ | 1800 |  | 曲 げ | 1800 | すぎ | 330 | 4 寸 角
[9 empty] | たわみ | 600 | （N/m^2) | たわみ | 600 | ひのき | 360
たわみ計算用 | 1400 | （たわみ計算用）x | 2 | 2800 | 床荷重 | [8 empty] | あかまつ | 390
|  |  |  | 118.8495 | 床小梁自重 |  |  |  |  | G | ＋ P
|  |  | total | 2918.8495 |  |  |  | 床小梁 | 許容応力度用 | 500 | 1800 | 2300 | （N/m^2)
| 曲げ用 | せん断用 | たわみ用 | [5 empty] | たわみ用 | 500 | 600 | 1100 | （N/m^2)
断面積 A |  | 22050 |  | mm^2
断面係数 Z | 771750 |  |  | mm^3
断面2次モーメント I |  |  | 81033750 | mm^4
床小梁断面 b x h （ ｍｍ x mm ） |  |  |  | 材端の反力(N)
強度による場合 |  | たわみ制限による場合 |  |  |  | 判定まとめ
105 | 210 | 105 | 210 | 7978.2743 |  | 曲げ応力度 | ◯ | 強度による場合
[6 empty] | せん断力 | ◯
[6 empty] | たわみ | ◯ | たわみ制限による場合
最大曲げﾓｰﾒﾝﾄ
等分布〈全体）長期 | M長 =（( | 5318.8495 | 3 | ^2)/8 = | 5983.7057 | ( N・m )
|  | （ 荷 重 ） | 〈スパン〉
長期曲げ応力度 | σｂ長 = | M長 x 1000 | / Z = | 7.7534 | ( N/mm^2)
| limit | (1.1F/3) x | 1 | 10.6188 | 1 | 10.6188
|  |  | 〈寸法調整係数） |  | 〈寸法調整係数） |  |  | 判 定 | ◯
最大せん断力
等分布〈全体）長期 | Q長 =( | 5318.8495 | 3 | /2 = | 7978.2743 | ( N )
|  | （ 荷 重 ） | 〈スパン〉
長期せん断応力度 | τ長 = | 1.5 x | 7978.2743 | 22050 | 0.54274 | ( N /mm^2 ) | [11 empty] | L = | #REF!
（断面積）
| limit | 1.1F/3 | = | 0.77
[8 empty] | 判 定 | ◯
最大たわみ
| δ = ( 5 x | 2918.8495 | 3 | ^4)/(384 x | 11 | 81033750 | )x1.00E+09 x 2 = | 6.9073 | ( mm )
|  | （荷重） | 〈スパン〉 |  | young's mod | 断面2次モーメントI | （変形増大係数）
| limit | δ = | 12 | (L/250)
[8 empty] | 判 定 | ◯

## 床大梁（非支持）
床の大梁のスパン表（屋根荷重非支持，接着重ね梁） | [10 empty] | 選択セル | 入力セル
基準寸法 | 1000 | mm |  |  | 柱寸法 | 重ね段数 | [7 empty] | 目視１級 | 45 | 1000
樹 種 | ひのき | 等 級 | 機械E90 |  | 3寸5分角 | 2 | [7 empty] | 目視２級 | 60 | 3
寸 法 | 幅 ｂ (mm ) | せい h (mm) | はりせい/有効スパン 1/12以上 ？ | [10 empty] | 目視３級 | 75 | 4
| 105 | 210 | はりせい/スパン OK! | [10 empty] | 機械E50 | 90 | 5
荷重負担幅 | 333.3333 | mm | 床大梁間隔 | 5 | m | [8 empty] | 機械E70 | 105 | ( a )
許容たわみ | 250 |  | 床の大梁スパン | 2 | m | [8 empty] | 機械E90 | 120 | ( b )
変形増大係数 | 2 |  | 材の密度 | 0.5 | [9 empty] | 機械E110 | 135 | ( c )
断面欠損による低減 | A | Z | I | [6 empty] | 図１ 荷重形式 |  |  | P： 床の小ばり反力, L ： 床の大ばりスパン | 機械E130 | 150 | ( d )
| 0.9 | 0.9 | 0.9 |  | 荷重形式 | [8 empty] | 機械E150 | 180
寸法調整係数 | 1 |  |  | case | ( a ) | ( 図 １ ） |  | 荷 重 の 計 算 | [5 empty] | 910 | 210 | 3寸5分角
| 等分布荷重 (N/m) |  | 荷重負担幅 ( m ) | 曲げ用 | せん断用 | [8 empty] | 950 | 240 | 4 寸 角
許容応力度計算用 | 2600 | （許容応力度用）x | 0.33333 | 866.6667 | 866.6667 | 床荷重 |  | 1) 固 定 荷 重 G | [5 empty] | 1000 | 270 | 1
|  |  |  | 108.045 | 108.045 | 床大梁自重 |  |  |  | おもさ | 計 | まるめて |  | 985 | 300 | 2
|  |  | total | 974.7117 | 974.7117 |  |  |  | flooring_or畳 | 100 |  |  |  | すぎ | 330 | 3
[9 empty] | 床 板 | 100 |  |  |  | ひのき | 360
| 集中荷重 (N/m) |  | （支配面積）＝ | （床大梁間隔）x（床小はり間隔） |  |  |  |  | 根太自重 | 100 |  |  |  | あかまつ | 390
P1 | 2600 | x | 5 | 2 | 26000 |  |  |  | 床梁自重 | 100
P2 | 2600 | x | 5 | 2 | 26000 | case ( c ) |  |  | 天井ボード | 100
| 等分布荷重 (N/m) | [7 empty] | 間仕切り | 300 | 800 | 800
たわみ計算用 | 1400 | （たわみ計算用）x | 0.33333 | 466.6667 | 床荷重 |  |  |  | 床面積につき | (N/m^2)
|  |  |  | 108.045 | 床小梁自重
|  |  | total | 574.7117 |  |  |  | 2) 積載荷重 P
法令
| 集中荷重 (N/m) |  | （支配面積）＝ | （床大梁間隔）x（床小はり間隔） |  |  |  |  | 曲 げ | 1800 |  | 曲 げ | 1800
| 1400 | x | 5 | 2 | 14000 | (N) |  |  | たわみ | 600 | （N/m^2) | たわみ | 600
| 曲げ用 | せん断用 | たわみ用 | [6 empty] | G | ＋ P
断面積 A |  | 19845 |  | mm^2 |  |  |  | 床大梁 | 許容応力度用 | 800 | 1800 | 2600 | （N/m^2)
断面係数 Z | 694575 |  |  | mm^3 |  |  |  |  | たわみ用 | 800 | 600 | 1400 | （N/m^2)
断面2次モーメント I |  |  | 72930375 | mm^4
床小梁断面 b x h （ ｍｍ x mm ） |  |  |  | 材端の反力(N)
強度による場合 |  | たわみ制限による場合 |  |  |  | 判定まとめ
105 | 210 | 105 | 210 | 13974.7117 |  | 曲げ応力度 | × | 強度による場合
[6 empty] | せん断力 | ◯
[6 empty] | たわみ | ◯ | たわみ制限による場合
曲げﾓｰﾒﾝﾄ | M全 =（( | 974.7117 | 2 | ^2)/8 = | 487.3558 | ( N・m )
等分布〈全体）長期 |  | （ 荷 重 ） | 〈スパン〉
集中荷重 | P1 |  |  | 材端からの距離 | d1(m)
|  | M集１ = | P1 x | 1 | x (L-d1) / L = |  | 13000 | ( N・m )
| P2 | ( case ( c ) ) |  | 材端からの距離 | d2(m)
|  | M集2 = | P2 x | 0 | x (L-d2) / L = |  | 0 | ( N・m )
d1の曲げモーメント
|  | M集１ + | ( M集2 x | 1 | 2 | ) = | 13000 | ( N・m )
| d2の曲げモーメント |  | ( case ( c ) )
|  | M集2 + | ( M集1 x | 0 | 1 | ) = | 0 | ( N・m )
| 曲げモーメント合計 |  | 13487.3558 | ( N・m )
長期曲げ応力度 | σｂ長 = | M長 x 1000 | / Z = | 19.4181 | ( N/mm^2)
| limit | (1.1F/3) x | 1 | 9.4814 | 1 | 9.4814
|  |  | 〈寸法調整係数） |  | 〈寸法調整係数） |  |  | 合否判定 | ×
せん断力 | Q長 =( | 974.7117 | 2 | /2 = | 974.7117 | ( N )
等分布〈全体）長期 |  | （ 荷 重 ） | 〈スパン〉
集中荷重 | Q集１左 = | P1x d1 /L = | 13000 | ( N ) | Q集１右 = | 13000 | ( N )
| Q集２左 = | P2x d2 /L = | 0 | ( N ) | Q集２右 = | 0 | ( N ) | ( case ( c ) )
|  | total | 13000 | ( N ) | total | 13000 | ( N )
| せん断力合計 | 13974.7117 | ( N )
長期せん断応力度 | τ長 = | 1.5 x | 974.7117 | 19845 | 0.073674 | ( N /mm^2 ) | [10 empty] | L = | #REF!
（断面積）
| limit | (1.1F/3) x | 1 | 0.77 | 1 | 0.77
|  |  | 〈寸法調整係数） |  | 〈寸法調整係数） |  |  | 合否判定 | ◯
たわみ | δ = ( 5 x | 574.7117 | 2 | ^4）/(384 x | 9 | 72930375 | )x1.00E+09 x 2 = | 0.36483 | ( mm )
等分布（全体） |  | （荷重） | 〈スパン〉 |  | young's mod | 断面2次モーメントI | （変形増大係数）
集中荷重 | δ集１ ＝ | 14000 | 1 | x (L^2 - ( | 1 | )^2) ^(3/2)/ 9√3x | 9 | 72930375
|  | （荷重） |  |  |  |  | young's mod | 断面2次モーメントI
|  | 2 | )x1.00E+09 x 2 = |  | 7.1098 | ( mm )
|  | 〈スパン〉 |  | （変形増大係数）
| δ集２ ＝ | 14000 | 0 | x (L^2 - ( | 0 | )^2) ^(3/2)/ 9√3x | 9 | 72930375
|  | （荷重） |  |  |  |  | young's mod | 断面2次モーメントI
|  | 2 | )x1.00E+09 x 2 = |  | 0 | ( mm ) | ( case ( c ) )
|  | 〈スパン〉 |  | （変形増大係数）
| たわみの合計 | 7.4746 | ( mm )
| limit | δ = | 8 | (L/250)
[8 empty] | 合否判定 | ◯

## たるき
（JAS構造用製材を使用）
たるきのスパン表 | [7 empty] | 選択セル | 入力セル
基準寸法 | 1000 | mm | [16 empty] | 目視１級 | 45 | 1
樹 種 | あかまつ | 等 級 | 目視２級 | [5 empty] | 荷 重 の 計 算 | [9 empty] | 目視２級 | 60 | 2
寸 法 | 幅 ｂ | せい ｈ | [16 empty] | 目視３級 | 75 | 3
| 45 | 120 | mm | [5 empty] | 1) 固 定 荷 重 G |  | 屋根荷重 |  | おもさ | 計 | まるめて |  |  |  | 機械E50 | 90 | 4
たるき間隔 | 500 | mm | [9 empty] | 屋根材 | 100 | [5 empty] | 機械E70 | 105 | 5
たわみ制限 | 固定荷重に対してスパンの1/150以下， |  |  | 固定＋積雪荷重に対してスパンの1/100以下 | [7 empty] | 野地板 | 80 | [5 empty] | 機械E90 | 120 | 6
建設地（積雪量） | 多雪区域(100cm) | [11 empty] | 0 | [5 empty] | 機械E110 | 135 | 7
耐積雪等級 | 等 級 １ | [10 empty] | たるき（平割4.5x6.0) | 40 | 220 | 250 |  |  |  | 機械E130 | 150 | 8
屋根勾配 | 4 | 寸 （β | 21.8014 | 度） | 雪止めの有無 | な し | [5 empty] | 勾配による補正 |  | 236.9473 | 250 |  |  |  | 機械E150 | 180 | 9
変形増大係数 | 2 | [10 empty] | 屋根面につき | (N/m^2) | [5 empty] | 910 | 210 | 1
システム係数 | 1.25 | [17 empty] | 950 | 240 | 1.15
寸法調整係数 | 1 | [7 empty] | 2) 積雪荷重 S | [9 empty] | 1000 | 270 | 1.25
|  |  | たるき負担幅 ( m ) | 等分布荷重 | [5 empty] | 区 域 ： | 多雪区域(100cm) |  | の単位重量 | 30 | (N/m^2/cm) → | 単位面積あたりの積雪荷重 | 3000 | (N/m^2) | 985 | 300
計算用荷重 | 〈全体）長期 | 250 | 0.5 | 125 | ( N / m ) |  |  |  |  | 等 級 ： | 等 級 １ | [7 empty] | すぎ | 330
| 長期積雪 | 2177 | 0.5 | 1088.5 | ( N / m ) |  |  |  |  | 屋根形状係数 | μb = | ( cos (1.5β））＾１／２ ＝ |  | 0.91733 |  |  |  |  | ひのき | 360
| 短期積雪 | 3002 | 0.5 | 1501 | ( N / m ) |  |  |  |  | 屋根勾配による荷重の補正係数 |  |  |  | 1.077 |  |  |  |  | あかまつ | 390
断面積 A | 5400 | mm^2 | [7 empty] | 短期積雪荷重 | 〈積雪の単位重量）ｘ〈垂直積雪量）ｘ（屋根形状係数） |  |  |  | 2752 | (N/m^2) |  |  | 一般地(50cm) | 等 級 １ | 石綿ｽﾚｰﾄ葺き
断面係数 Z | 108000 | mm^3 | [7 empty] | 長期積雪荷重 | 〈積雪の単位重量）ｘ〈垂直積雪量）ｘ（屋根形状係数）x 0.7 |  |  |  | 1927 | (N/m^2) |  |  | 多雪区域(100cm) | 等 級 ２ | 瓦 葺 き
断面2次モーメント I | 6480000 | mm^4 | [16 empty] | 多雪区域(150cm) | あ り | 自由入力
[10 empty] | たるきが受ける荷重 |  | G | ＋ S | [5 empty] | 多雪区域(200cm) | な し
許容たるきスパン （ ｍ ） |  |  |  | 材端の反力 ( N ) | [5 empty] | 屋根長期〈常時） |  | 250 | 0 | 250
強度による場合 |  | 3.8093 | m | → | 2073.1998 | N |  |  |  | 屋根長期〈積雪時） |  | 250 | 1927 | 2177
たわみ制限による場合 |  | 3.123 | m | → | 1699.7009 | N |  |  |  | 屋根短期〈積雪時） |  | 250 | 2752 | 3002 | （N/m^2)
最大曲げﾓｰﾒﾝﾄ
等分布・全体 | （長期） | M長 =（ | 125 | x L ^2 ) | /8 = | 15.625 | x L^2 | ( N・m )
（ 荷 重 ）
等分布・全体 | （長期積雪） | Ｍ長雪＝（ | 1088.5 | x L ^2 ) | /8 = | 136.0625 | x L^2 | ( N・m )
（ 荷 重 ）
等分布・全体 | （短期積雪） | Ｍ短雪＝（ | 1501 | x L ^2 ) | /8 = | 187.625 | x L^2 | ( N・m )
（ 荷 重 ）
曲げ応力度
（長期） | σｂ長 = | M長 x 1000 | / Z = | (1.1xF/3 ) x | 1.25 | 1 | 119.7923 | = L^2 | ( N/mm^2)
[5 empty] | 〈システム係数） | 〈寸法調整係数）
（長期積雪） | σb長雪＝ | M長 x 1000 | / Z = | (1.1xF/3 ) x1.3x | 1.25 | 1 | 17.8836 | = L^2 | ( N/mm^2)
[5 empty] | 〈システム係数） | 〈寸法調整係数）
（短期積雪） | σb短雪＝ | M長 x 1000 | / Z = | (2xF/3 ) x0.8x | 1.25 | 1 | 14.5106 | = L^2 | ( N/mm^2)
[5 empty] | 〈システム係数） | 〈寸法調整係数）
許容たるきスパン | ∴ L = | 10.945 | （長期） | ( m )
|  | 4.2289 | （長期積雪） | ( m )
|  | 3.8093 | （短期積雪） | ( m )
最大せん断力
等分布・全体 | （長期） | Q長 =( | 125 | x L ) /2 = | 62.5 | x L | ( N )
（ 荷 重 ）
等分布・全体 | （長期積雪） | Q長雪 =( | 1088.5 | x L ) /2 = | 544.25 | x L | ( N )
等分布・全体 | （短期積雪） | Q短雪 =( | 1501 | x L ) /2 = | 750.5 | x L | ( N )
せん断応力度 | （長期） | τ長 = | 1.5 x | 62.5 | L / A = | ( 1.1xF/3 ) | ( N /mm^2 )
せん断応力度 | （長期積雪） | τ長雪 = | 1.5 x | 544.25 | L / A = | ( 1.1xF/3 )x1.3 | ( N /mm^2 )
せん断応力度 | （短期積雪） | τ短雪 = | 1.5 x | 750.5 | L / A = | ( 2xF/3 )x0.8 | ( N /mm^2 )
許容たるきスパン | ∴ L = | 50.688 | （長期） | ( m )
|  | 7.5671 | （長期積雪） | ( m )
|  | 6.1399 | （短期積雪） | ( m )
最大たわみ
（長期） | δ = ( 5 x | 125 | xL^4 / ( 384x | 13324.3 | 6480000 | 1000000000 | 2 | 0.037702 | x L^4 ( m )
|  | （荷重） |  | young's mod | 断面2次モーメントI |  | （変形増大係数）
|  |  |  | δ = | L/150 | L = | 5.6128 | ( m )
（長期積雪） | δ = ( 5 x | 1088.5 | xL^4 / ( 384x | 13324.3 | 6480000 | 1000000000 | 2 | 0.32831 | x L^4 ( m )
|  | （荷重） |  | young's mod | 断面2次モーメントI |  | （変形増大係数）
|  |  |  | δ = | L/100 | L = | 3.123 | ( m )
（短期積雪） | δ = ( 5 x | 1501 | xL^4 / ( 384x | 13324.3 | 6480000 | 1000000000 | 2 | 0.45272 | x L^4 ( m )
|  | （荷重） |  | young's mod | 断面2次モーメントI |  | （変形増大係数）
|  |  |  | δ = | L/100 | L = | 2.8058 | ( m )

## もや・むな木
もや・むな木のスパン表 |  |  |  | （接着重ね梁） |  |  |  | 選択セル | 入力セル
基準寸法 | 1000 | mm | [6 empty] | 荷 重 の 計 算 | [9 empty] | 目視１級 | 45 | 1
樹 種 | ひのき | 等 級 | 機械E90 | [15 empty] | 目視２級 | 60 | 2
寸 法 | 幅 ｂ (mm ) | せい h (mm) | せい h (mm) |  | 柱寸法 | 重ね段数 |  |  | 1) 固 定 荷 重 G | [9 empty] | 目視３級 | 75 | 3
| 105 | 210 | 210 |  | 3寸5分角 | 2 |  |  |  |  | おもさ | 計 | まるめて | [5 empty] | 機械E50 | 90 | 4
|  | （強度） | （たわみ） | [5 empty] | 屋根荷重 | 屋根材 | 100 | [7 empty] | 機械E70 | 105 | 5
荷重負担幅 | 1000 | mm | [7 empty] | 野地板 | 80 | [7 empty] | 機械E90 | 120 | 6
母屋棟木間隔 | 1 | m | [8 empty] | 0 | [7 empty] | 機械E110 | 135 | 7
母屋棟木スパン | 2 | m | [7 empty] | たるき（平割4.5x6.0) | 40 | [7 empty] | 機械E130 | 150 | 8
たわみ制限 | 固定荷重に対してスパンの1/150以下， |  |  | 固定＋積雪荷重に対してスパンの1/100以下 | [5 empty] | 母屋(10.5x10.5) | 50 | 270 | 300 | [5 empty] | 機械E150 | 180 | 9
[10 empty] | 勾配による補正 |  | 290.7989 | 300 | [5 empty] | 910 | 210 | 1
建設地（積雪量） | 多雪区域(200cm) | [8 empty] | 屋根面につき | (N/m^2) | [7 empty] | 950 | 240 | 1.15
耐積雪等級 | 等 級 １ | [17 empty] | 1000 | 270 | 1.25
[9 empty] | 2) 積雪荷重 S | [9 empty] | 985 | 300
屋根勾配 | 4 | 寸 （β | 21.8014 | 度） | 雪止めの有無 | な し |  |  |  | 区 域 ： | 多雪区域(200cm) |  | の 単位重量 | 30 | (N/m^2/cm) → | 単位面積あたりの積雪荷重 | 6000 | (N/m^2) | すぎ | 330
変形増大係数 | 2 | [8 empty] | 等 級 ： | 等 級 １ | [7 empty] | ひのき | 360 | 3寸5分角
寸法調整係数 | 1 | [8 empty] | 屋根形状係数 | μb = | ( cos (1.5β））＾１／２ ＝ |  | 0.91733 |  |  |  |  | あかまつ | 390 | 4 寸 角
[10 empty] | 屋根勾配による荷重の補正係数 |  |  |  | 1.077 |  |  |  |  | 一般地(50cm) | 等 級 １ | 1
|  |  | 負担幅 ( m ) | 等分布荷重 | [5 empty] | 短期積雪荷重 | (積雪の単位重量）ｘ(垂直積雪量）ｘ（屋根形状係数） |  |  |  | 5504 | (N/m^2) |  |  | 多雪区域(100cm) | 等 級 ２ | 2
計算用荷重 | 長 期 | 300 | 1 | 300 | ( N / m ) |  |  |  |  | 長期積雪荷重 | (積雪の単位重量）ｘ垂直積雪量）ｘ（屋根形状係数）x 0.7 |  |  |  | 3853 | (N/m^2) |  |  | 多雪区域(150cm) | あ り | 3
| 長期積雪 | 4153 | 1 | 4153 | ( N / m ) | [13 empty] | 多雪区域(200cm) | な し
| 短期積雪 | 5804 | 1 | 5804 | ( N / m ) |  |  |  |  | もや・むな木が受ける荷重 |  | G | ＋ S
断面積 A | 22050 | mm^2 | 22050 | mm^2 | [5 empty] | 屋根長期（常時） |  | 300 | 0 | 300
断面係数 Z | 771750 | mm^3 | 771750 | mm^3 | [5 empty] | 屋根長期（積雪時） |  | 300 | 3853 | 4153
断面2次モーメント I | 81033750 | mm^4 | 81033750 | mm^4 | [5 empty] | 屋根短期（積雪時） |  | 300 | 5504 | 5804 | （N/m^2)
| 許容応力度用 |  | たわみ用
床小梁断面 b x h （ ｍｍ x mm ） |  |  |  | 材端の反力 (N) |  | 判定まとめ |  | 長期・常時 | 長期・積雪 | 短期・積雪
強度による場合 |  | たわみ制限による場合 |  |  |  |  | 曲げ応力度 | ◯ | ◯ | ◯ | 強度による場合
105 | 210 | 105 | 210 | 4153 |  |  | せん断力 | ◯ | ◯ | ◯
[7 empty] | たわみ | ◯ | ◯ | ◯ | たわみ制限による場合
曲げﾓｰﾒﾝﾄ
等分布・長期 |  | M長 =（( | 300 | 2 | ^2)/8 = | 150 | ( N・m )
|  |  | （ 荷 重 ） | 〈スパン〉
等分布・長期積雪 |  | M長雪 =（( | 4153 | 2 | ^2)/8 = | 2076.5 | ( N・m )
|  |  | （ 荷 重 ） | 〈スパン〉
等分布・短期積雪 |  | M短雪 =（( | 5804 | 2 | ^2)/8 = | 2902 | ( N・m )
|  |  | （ 荷 重 ） | 〈スパン〉
曲げ応力度
（長期） |  | σｂ長 = | M長 x 1000 | / Z = | 0.19436 | ( N/mm^2)
|  |  | limit | (1.1F/3) x | 1 | 9.4814 | 1 | 9.4814
[5 empty] | 〈寸法調整係数） |  | 〈寸法調整係数） |  | 合否判定 | ◯
（長期積雪） |  | σｂ長雪 = | M長雪 x 1000 | / Z = | 2.6906 | ( N/mm^2)
|  |  | limit | (1.1*1.3*F/3) x | 1 | 12.3259 | 1 | 12.3259
[5 empty] | 〈寸法調整係数） |  | 〈寸法調整係数） |  | 合否判定 | ◯
（短期積雪） |  | σｂ短雪 = | M短雪 x 1000 | / Z = | 3.7603 | ( N/mm^2)
|  |  | limit | (2F/3) x0.8x | 1 | 13.7912 | 1 | 13.7912
[5 empty] | 〈寸法調整係数） |  | 〈寸法調整係数） |  | 合否判定 | ◯
最大せん断力
等分布 | （長期） | Q長 =( | 300 | 2 | /2 = | 300 | ( N )
|  |  | （ 荷 重 ） | 〈スパン〉
等分布 | （長期積雪） | Q長雪 =( | 4153 | 2 | /2 = | 4153 | ( N )
|  |  | （ 荷 重 ） | 〈スパン〉
等分布 | （短期積雪） | Q短雪 =( | 5804 | 2 | /2 = | 5804 | ( N )
|  |  | （ 荷 重 ） | 〈スパン〉
せん断応力度 | （長期） | τ長 = | 1.5 x | 300 | 22050 | 0.020408 | ( N /mm^2 )
（断面積）
|  | limit | 1.1F/3 | = | 0.77 |  |  |  | 合否判定 | ◯
せん断応力度 | （長期積雪） | τ長雪 = | 1.5 x | 4153 | 22050 | 0.28252 | ( N /mm^2 )
（断面積）
|  | limit | 1.1*1.3*F/3 | = | 1.001 |  |  |  | 合否判定 | ◯
せん断応力度 | （短期積雪） | τ短雪 = | 1.5 x | 5804 | 22050 | 0.39483 | ( N /mm^2 )
（断面積）
|  | limit | 2F/3 * 0.8 | = | 1.12 |  |  |  | 合否判定 | ◯
最大たわみ
（長期） | δ長 = ( 5 x | 300 | 2 | ^4)/(384 x | 9 | 81033750 | )x1.00E+09 x 2 = | 0.1714 | ( mm )
|  | （荷重） | 〈スパン〉 |  | young's mod | 断面2次モーメントI | （変形増大係数）
| limit | δ = | 13.3333 | (L/150) |  |  |  |  | 合否判定 | ◯
（長期積雪） | δ長雪 = ( 5 x | 4153 | 2 | ^4)/(384 x | 9 | 81033750 | )x1.00E+09 x 2 = | 2.3727 | ( mm )
|  | （荷重） | 〈スパン〉 |  | young's mod | 断面2次モーメントI | （変形増大係数）
| limit | δ = | 20 | (L/100) |  |  |  |  | 合否判定 | ◯
（短期積雪） | δ短雪 = ( 5 x | 5804 | 2 | ^4)/(384 x | 9 | 81033750 | )x1.00E+09 x 2 = | 3.3159 | ( mm )
|  | （荷重） | 〈スパン〉 |  | young's mod | 断面2次モーメントI | （変形増大係数）
| limit | δ = | 20 | (L/100) |  |  |  |  | 合否判定 | ◯

## 小屋ばり
小屋ばりのスパン表 |  |  |  | （接着重ね梁） |  |  | 選択セル | 入力セル
基準寸法 | 910 | mm
樹 種 | ひのき | 等 級 | 機械E130
寸 法 | 幅 ｂ (mm ) | せい h (mm) | せい h (mm) |  | 柱寸法 | 重ね段数
| 105 | 210 | 210 |  | 3寸5分角 | 2
|  | （許容応力度用） | （たわみ用）
荷重負担幅 | 910 | mm | 小屋梁間隔 | 1.82 | m
もや間隔 | 0.91 | m | 小屋梁スパン | 1.82 | m
変形増大係数 | 2 |  | 材の密度 | 0.5
断面欠損による低減 | A | Z | I
| 1 | 1 | 1 |  | 荷重形式
寸法調整係数 | 1 |  |  | case | ( a ) | （ 図２ ）
たわみ制限 | 固定荷重に対してスパンの1/150以下， |  |  | 固定＋積雪荷重に対してスパンの1/100以下
建設地（積雪量） | 多雪区域(100cm) | [8 empty] | 図２ 小屋ばりの荷重形式
耐積雪等級 | 等 級 １
荷 重 の 計 算
屋根勾配 | 4 | 寸 （β | 21.8014 | 度） | 雪止めの有無 | あ り | [12 empty] | 目視１級 | 45 | 1
[8 empty] | 1) 固 定 荷 重 G | [10 empty] | 目視２級 | 60 | 2
荷重のまとめ | 等分布荷重 | (N/m) | [7 empty] | おもさ | 計 | まるめて |  |  | おもさ | 計 | まるめて |  | 目視３級 | 75 | 3
|  | 小屋ばり自重 | 108.045 | (N/m) |  |  |  | 屋根荷重 | 屋根材 | 100 |  |  | 天井荷重 | つり木 | 40 |  |  |  | 機械E50 | 90 | 4
|  | 天井荷重 | 200 | (N/m) |  |  |  |  | 野地板 | 80 |  |  |  | 野縁 | 30 |  |  |  | 機械E70 | 105 | 5
|  | 合計 | 308.045 | (N/m) | 長期・常時 |  |  |  |  | 0 |  |  |  | 石膏ボード | 100 |  |  |  | 機械E90 | 120 | 6
[9 empty] | たるき（平割4.5x6.0) | 40 |  |  |  | 断熱材 | 30 | 200 | 200 |  | 機械E110 | 135 | 7
| 小屋づかの反力 ( N ) |  | 819 | ( N ) | 長期・常時 | case ( c ) |  |  | 母屋(10.5x10.5) | 50 | 270 | 300 |  | 〈天井面につき） | (N/m^2) |  |  |  | 機械E130 | 150 | 8
|  |  | 6079.71 | ( N ) | 長期・積雪 |  |  |  | 勾配による補正 |  | 290.7989 | 300 | [6 empty] | 機械E150 | 180 | 9
|  |  | 8331.96 | ( N ) | 短期・積雪 |  |  |  | 屋根面につき | (N/m^2) | [8 empty] | 910 | 210 | 1
|  |  | 1092 | ( N ) | 長期・常時 | case ( d ) | [12 empty] | 950 | 240 | 1.15
|  |  | 8106.28 | ( N ) | 長期・積雪 |  |  | 2) 積雪荷重 S | [10 empty] | 1000 | 270 | 1.25
|  |  | 11109.28 | ( N ) | 短期・積雪 |  |  |  | 区 域 ： | 多雪区域(100cm) |  | の単位重量 | 30 | (N/m^2/cm) → | 単位面積あたりの積雪荷重 |  | 3000 | (N/m^2) | 985 | 300 | ( a )
[9 empty] | 等 級 ： | 等 級 １ | [8 empty] | すぎ | 330 | ( b )
| 集中荷重 | (N/m) | [6 empty] | 屋根形状係数 | μb = | ( cos (1.5β））＾１／２ ＝ |  | 0.91733 | [5 empty] | ひのき | 360 | ( c )
| case (a) |  | 荷重負担範囲 | [5 empty] | 屋根勾配による荷重の補正係数 |  |  |  | 1.077 | [5 empty] | あかまつ | 390 | ( d )
| P1 | 材端からの位置 | たて | よこ | ( N ) |  |  |  | 短期積雪荷重 | (積雪の単位重量）ｘ〈垂直積雪量）ｘ（屋根形状係数） |  |  |  | 2752 | (N/m^2) |  |  |  | 一般地(50cm) | 等 級 １ | 3寸5分角
|  | 0.91 | 0.91 | 1.82 | 496.86 | 長期・常時 |  |  | 長期積雪荷重 | (積雪の単位重量）ｘ(垂直積雪量）ｘ（屋根形状係数）x 0.7 |  |  |  | 1927 | (N/m^2) |  |  |  | 多雪区域(100cm) | 等 級 ２ | 4 寸 角
|  | 0.91 | 0.91 | 1.82 | 3688.3574 | 長期・積雪 | [12 empty] | 多雪区域(150cm) | あ り | 1
|  | 0.91 | 0.91 | 1.82 | 5054.7224 | 短期・積雪 |  |  | 小屋ばりが受ける荷重 |  | G | ＋ S | [6 empty] | 多雪区域(200cm) | な し | 2
| case ( b ) |  | 荷重負担範囲 | [5 empty] | 屋根長期(常時） |  | 300 | 0 | 300 | [7 empty] | 3
| P1 | 材端からの位置 | たて | よこ |  |  |  |  | 屋根長期(積雪時） |  | 300 | 1927 | 2227
|  | 0.91 | 0.91 | 1.82 | 496.86 | 長期・常時 |  |  | 屋根短期(積雪時） |  | 300 | 2752 | 3052
|  | 0.91 | 0.91 | 1.82 | 3688.3574 | 長期・積雪 |  |  | 天 井 荷 重 |  | 200 |  | 200 | （N/m^2)
|  | 0.91 | 0.91 | 1.82 | 5054.7224 | 短期・積雪
荷重負担範囲
| P2 | 材端からの位置 | たて | よこ
|  | 1.82 | 0.91 | 1.82 | 496.86 | 長期・常時 |  | 判定まとめ |  | 長期・常時 | 長期・積雪 | 短期・積雪
|  | 1.82 | 0.91 | 1.82 | 3688.3574 | 長期・積雪 |  | case (a) | 曲げ応力度 | ◯ | ◯ | ◯ | 強度による場合
|  | 1.82 | 0.91 | 1.82 | 5054.7224 | 短期・積雪 |  |  | せん断力 | ◯ | ◯ | ◯
| 曲げ用 | せん断用 | たわみ用 | [5 empty] | たわみ | ◯ | ◯ | ◯ | たわみ制限による場合
断面積 A |  | 22050 |  | mm^2 |  |  |  | case ( b ) | 曲げ応力度 | ◯ | ◯ | ◯ | 強度による場合
断面係数 Z | 771750 |  |  | mm^3 |  |  |  |  | せん断力 | ◯ | ◯ | ◯
断面2次モーメント I |  |  | 81033750 | mm^4 |  |  |  |  | たわみ | ◯ | ◯ | ◯ | たわみ制限による場合
[8 empty] | case ( c ) | 曲げ応力度 | ◯ | ◯ | ◯ | 強度による場合
床小梁断面 b x h （ ｍｍ x mm ） |  |  |  | 材端の反力 (N) |  |  |  |  | せん断力 | ◯ | ◯ | ◯
強度による場合 |  | たわみ制限による場合 | [6 empty] | たわみ | ◯ | ◯ | ◯ | たわみ制限による場合
105 | 210 | 105 | 210 | 2124.4997 |  |  |  | case ( d ) | 曲げ応力度 | ◯ | ◯ | ◯ | 強度による場合
[9 empty] | せん断力 | ◯ | ◯ | ◯
[9 empty] | たわみ | ◯ | ◯ | ◯ | たわみ制限による場合
曲げ応力度
曲げﾓｰﾒﾝﾄ
| 等分布荷重 |  | M全 =（( | 308.045 | 1.82 | ^2)/8 = | 127.546 | ( N・m )
|  |  |  | （ 荷 重 ） | 〈スパン〉
case (a) | 集中荷重
| P1 |  |  | 材端からの距離 | d1(m)
|  | M集１長 = | P1 x | 0.91 | x (L-d1) / L = |  | 226.0713 | ( N・m ) | 長期・常時
|  | M集１長雪 = | P1 x | 0.91 | x (L-d1) / L = |  | 1678.2026 | ( N・m ) | 長期・積雪
|  | M集１短雪 = | P1 x | 0.91 | x (L-d1) / L = |  | 2299.8987 | ( N・m ) | 短期・積雪
[6 empty] | 合 計 | 353.6173 | ( N・m ) | 長期・常時
[7 empty] | 1805.7486 | ( N・m ) | 長期・積雪
[7 empty] | 2427.4447 | ( N・m ) | 短期・積雪
| 曲げ応力度 | σｂ長 = | 0.4582 | ( N/mm^2 ) | 長期・常時
|  | limit | (1.1F/3) x | 1 | 13.1802 | 1 | 13.1802 | ( N/mm^2)
|  |  |  | 〈寸法調整係数） |  | 〈寸法調整係数） |  | 合否判定 | ◯
|  | σｂ長雪 = | 2.3398 | ( N/mm^2 ) | 長期・積雪
|  | limit | 1.3x(1.1F/3) x | 1 | 17.1343 | 1 | 17.1343 | ( N/mm^2)
|  |  |  | 〈寸法調整係数） |  | 〈寸法調整係数） |  | 合否判定 | ◯
|  | σｂ短雪 = | 3.3106 | ( N/mm^2 ) | 短期・積雪
|  | limit | 0.8x(２F/3) x | 1 | 19.1712 | 1 | 19.1712 | ( N/mm^2)
|  |  |  | 〈寸法調整係数） |  | 〈寸法調整係数） |  | 合否判定 | ◯
case ( b ) | 集中荷重
| P1 |  |  | 材端からの距離 | d1(m)
|  | M集１ = | P1 x | 0.91 | x (L-d1) / L = |  | 226.0713 | ( N・m )
| P2 |  |  | 材端からの距離 | d2(m)
|  | M集2 = | P2 x | 1.82 | x (L-d2) / L = |  | 226.0713 | ( N・m )
d1の曲げモーメント
|  | M集１ + | ( M集2 x | 0.91 | 1.82 | ) = | 339.1069 | ( N・m )
| d2の曲げモーメント | [7 empty] | 339.1069
|  | M集2 + | ( M集1 x | 0 | 1.82 | ) = | 226.0713 | ( N・m )
| 曲げモーメント合計 |  | 466.653 | ( N・m ) | 長期・常時
| 長期曲げ応力度 | σｂ長 = | M長 x 1000 | / Z = | 0.60467 | ( N/mm^2)
|  | limit | (1.1F/3) x | 1 | 13.1802 | 1 | 13.1802 | ( N/mm^2)
|  |  |  | 〈寸法調整係数） |  | 〈寸法調整係数） |  | 合否判定 | ◯
| P1 |  |  | 材端からの距離 | d1(m)
|  | M集１ = | P1 x | 0.91 | x (L-d1) / L = |  | 1678.2026 | ( N・m )
| P2 |  |  | 材端からの距離 | d2(m)
|  | M集2 = | P2 x | 1.82 | x (L-d2) / L = |  | 0 | ( N・m )
d1の曲げモーメント
|  | M集１ + | ( M集2 x | 0.91 | 1.82 | ) = | 1678.2026 | ( N・m )
| d2の曲げモーメント | [7 empty] | 1678.2026
|  | M集2 + | ( M集1 x | 0 | 1.82 | ) = | 0 | ( N・m )
| 曲げモーメント合計 |  | 1805.7486 | ( N・m ) | 長期・積雪
| 曲げ応力度 | σｂ長雪 = | M長雪 x 1000 | / Z = | 2.3398 | ( N/mm^2)
|  | limit | 1.3x(1.1F/3) x | 1 | 17.1343 | 1 | 17.1343 | ( N/mm^2)
|  |  |  | 〈寸法調整係数） |  | 〈寸法調整係数） |  | 合否判定 | ◯
| P1 |  |  | 材端からの距離 | d1(m)
|  | M集１ = | P1 x | 0.91 | x (L-d1) / L = |  | 2299.8987 | ( N・m )
| P2 |  |  | 材端からの距離 | d2(m)
|  | M集2 = | P2 x | 1.82 | x (L-d2) / L = |  | 0 | ( N・m )
d1の曲げモーメント
|  | M集１ + | ( M集2 x | 0.91 | 1.82 | ) = | 2299.8987 | ( N・m )
| d2の曲げモーメント | [7 empty] | 2299.8987
|  | M集2 + | ( M集1 x | 0 | 1.82 | ) = | 0 | ( N・m )
| 曲げモーメント合計 |  | 2427.4447 | ( N・m ) | 短期・積雪
| 曲げ応力度 | σｂ短雪 = | M短雪 x 1000 | / Z = | 3.1454 | ( N/mm^2)
|  | limit | 0.8x(２F/3) x | 1 | 19.1712 | 1 | 19.1712 | ( N/mm^2)
|  |  |  | 〈寸法調整係数） |  | 〈寸法調整係数） |  | 合否判定 | ◯
case ( c )
| 見なし等分布荷重 | M =（（ | 819 | 1.82 | ^2)/8 = | 339.1069 | ( N・m )
|  |  | （ 荷 重 ） | 〈スパン〉
| 曲げモーメント合計 |  | 466.653 | ( N・m ) | 長期・常時
| 長期曲げ応力度 | σｂ長 = | M長 x 1000 | / Z = | 0.60467 | ( N/mm^2)
|  | limit | (1.1F/3) x | 1 | 13.1802 | 1 | 13.1802 | ( N/mm^2)
|  |  |  | 〈寸法調整係数） |  | 〈寸法調整係数） |  | 合否判定 | ◯
| 見なし等分布荷重 | M =（（ | 6079.71 | 1.82 | ^2)/8 = | 2517.3039 | ( N・m )
|  |  | （ 荷 重 ） | 〈スパン〉
| 曲げモーメント合計 |  | 2644.85 | ( N・m ) | 長期・積雪
| 曲げ応力度 | σｂ長雪 = | M長雪 x 1000 | / Z = | 3.4271 | ( N/mm^2)
|  | limit | 1.3x(1.1F/3) x | 1 | 17.1343 | 1 | 17.1343 | ( N/mm^2)
|  |  |  | 〈寸法調整係数） |  | 〈寸法調整係数） |  | 合否判定 | ◯
| 見なし等分布荷重 | M =（（ | 8331.96 | 1.82 | ^2)/8 = | 3449.848 | ( N・m )
|  |  | （ 荷 重 ） | 〈スパン〉
| 曲げモーメント合計 |  | 3577.3941 | ( N・m ) | 短期・積雪
| 曲げ応力度 | σｂ短雪 = | M短雪 x 1000 | / Z = | 4.6354 | ( N/mm^2)
|  | limit | 0.8x(２F/3) x | 1 | 19.1712 | 1 | 19.1712 | ( N/mm^2)
|  |  |  | 〈寸法調整係数） |  | 〈寸法調整係数） |  | 合否判定 | ◯
case ( d )
| 見なし等分布荷重 | M =（（ | 1092 | 1.82 | ^2)/8 = | 452.1426 | ( N・m )
|  |  | （ 荷 重 ） | 〈スパン〉
| 曲げモーメント合計 |  | 579.6886 | ( N・m ) | 長期・常時
| 長期曲げ応力度 | σｂ長 = | M長 x 1000 | / Z = | 0.75114 | ( N/mm^2)
|  | limit | (1.1F/3) x | 1 | 13.1802 | 1 | 13.1802 | ( N/mm^2)
|  |  |  | 〈寸法調整係数） |  | 〈寸法調整係数） |  | 合否判定 | ◯
| 見なし等分布荷重 | M =（（ | 8106.28 | 1.82 | ^2)/8 = | 3356.4052 | ( N・m )
|  |  | （ 荷 重 ） | 〈スパン〉
| 曲げモーメント合計 |  | 3483.9513 | ( N・m ) | 長期・積雪
| 曲げ応力度 | σｂ長雪 = | M長雪 x 1000 | / Z = | 4.5144 | ( N/mm^2)
|  | limit | 1.3x(1.1F/3) x | 1 | 17.1343 | 1 | 17.1343 | ( N/mm^2)
|  |  |  | 〈寸法調整係数） |  | 〈寸法調整係数） |  | 合否判定 | ◯
| 見なし等分布荷重 | M =（（ | 11109.28 | 1.82 | ^2)/8 = | 4599.7974 | ( N・m )
|  |  | （ 荷 重 ） | 〈スパン〉
| 曲げモーメント合計 |  | 4727.3434 | ( N・m ) | 短期・積雪
| 曲げ応力度 | σｂ短雪 = | M短雪 x 1000 | / Z = | 6.1255 | ( N/mm^2)
|  | limit | 0.8x(２F/3) x | 1 | 19.1712 | 1 | 19.1712 | ( N/mm^2)
|  |  |  | 〈寸法調整係数） |  | 〈寸法調整係数） |  | 合否判定 | ◯
せん断力
| 等分布〈全体）長期 | Q長 = | 308.045 | 1.82 | /2 = | 280.321 | ( N )
|  |  | （ 荷 重 ） | 〈スパン〉
case (a) | 集中荷重
| Q集左 = | P1x d1 /L = | 248.43 | ( N ) | Q集右 = | 248.43 | ( N )
| せん断力合計 | 528.751 | ( N ) | 長期・常時
| せん断応力度 | τ長 = | 1.5 x | 528.751 | 22050 | 0.035969 | ( N /mm^2 )
（断面積）
|  | limit | (1.1F/3) x | 1 | 0.77 | 1 | 0.77 | ( N /mm^2 )
|  |  |  | 〈寸法調整係数） |  | 〈寸法調整係数） |  | 合否判定 | ◯
集中荷重
| Q集左 = | P1x d1 /L = | 1844.1787 | ( N ) | Q集右 = | 1844.1787 | ( N )
| せん断力合計 | 2124.4997 | ( N ) | 長期・積雪
| せん断応力度 | τ長雪 = | 1.5 x | 2124.4997 | 22050 | 0.14452 | ( N /mm^2 )
（断面積）
|  | limit | 1.3x(1.1F/3) x | 1 | 1.001 | 1 | 1.001 | ( N /mm^2 )
|  |  |  | 〈寸法調整係数） |  | 〈寸法調整係数） |  | 合否判定 | ◯
集中荷重
| Q集左 = | P1x d1 /L = | 2527.3612 | ( N ) | Q集右 = | 2527.3612 | ( N )
| せん断力合計 | 2807.6822 | ( N ) | 短期・積雪
| せん断応力度 | τ短雪 = | 1.5 x | 2807.6822 | 22050 | 0.191 | ( N /mm^2 )
（断面積）
|  | limit | 0.8x(２F/3) x | 1 | 1.12 | 1 | 1.12 | ( N /mm^2 )
|  |  |  | 〈寸法調整係数） |  | 〈寸法調整係数） |  | 合否判定 | ◯
case ( b ) | 集中荷重
| Q集１左 = | P1x d1 /L = | 248.43 | ( N ) | Q集１右 = | 248.43 | ( N )
| Q集２左 = | P2x d2 /L = | 496.86 | ( N ) | Q集２右 = | 0 | ( N )
|  | total | 745.29 | ( N ) | total | 248.43 | ( N ) | 745.29 | ( N )
| せん断力合計 | 1025.611 | ( N ) | 長期・常時 |  |  |  | 大きい方
| せん断応力度 | τ長 = | 1.5 x | 1025.611 | 22050 | 0.069769 | ( N /mm^2 )
（断面積）
|  | limit | (1.1F/3) x | 1 | 0.77 | 1 | 0.77 | ( N /mm^2 )
|  |  |  | 〈寸法調整係数） |  | 〈寸法調整係数） |  | 合否判定 | ◯
集中荷重
| Q集１左 = | P1x d1 /L = | 1844.1787 | ( N ) | Q集１右 = | 1844.1787 | ( N )
| Q集２左 = | P2x d2 /L = | 3688.3574 | ( N ) | Q集２右 = | 0 | ( N )
|  | total | 5532.5361 | ( N ) | total | 1844.1787 | ( N ) | 5532.5361 | ( N )
| せん断力合計 | 5812.8571 | ( N ) | 長期・積雪 |  |  |  | 大きい方
| せん断応力度 | τ長雪 = | 1.5 x | 5812.8571 | 22050 | 0.39543 | ( N /mm^2 )
（断面積）
|  | limit | 1.3x(1.1F/3) x | 1 | 1.001 | 1 | 1.001 | ( N /mm^2 )
|  |  |  | 〈寸法調整係数） |  | 〈寸法調整係数） |  | 合否判定 | ◯
集中荷重
| Q集１左 = | P1x d1 /L = | 2527.3612 | ( N ) | Q集１右 = | 2527.3612 | ( N )
| Q集２左 = | P2x d2 /L = | 5054.7224 | ( N ) | Q集２右 = | 0 | ( N )
|  | total | 7582.0836 | ( N ) | total | 2527.3612 | ( N ) | 7582.0836 | ( N )
| せん断力合計 | 7862.4046 | ( N ) | 短期・積雪 |  |  |  | 大きい方
| せん断応力度 | τ短雪 = | 1.5 x | 7862.4046 | 22050 | 0.53486 | ( N /mm^2 )
（断面積）
|  | limit | 0.8x(２F/3) x | 1 | 1.12 | 1 | 1.12 | ( N /mm^2 )
|  |  |  | 〈寸法調整係数） |  | 〈寸法調整係数） |  | 合否判定 | ◯
case ( c )
| 見なし等分布荷重 | Q = | 819 | 1.82 | /2 = | 745.29 | ( N )
|  |  | （ 荷 重 ） | 〈スパン〉
| せん断力合計 | 1025.611 | ( N ) | 長期・常時
| せん断応力度 | τ長 = | 1.5 x | 1025.611 | 22050 | 0.069769 | ( N /mm^2 )
（断面積）
|  | limit | (1.1F/3) x | 1 | 0.77 | 1 | 0.77 | ( N /mm^2 )
|  |  |  | 〈寸法調整係数） |  | 〈寸法調整係数） |  | 合否判定 | ◯
| 見なし等分布荷重 | Q = | 6079.71 | 1.82 | /2 = | 5532.5361 | ( N )
|  |  | （ 荷 重 ） | 〈スパン〉
| せん断力合計 | 5812.8571 | ( N ) | 長期・積雪
| せん断応力度 | τ長雪 = | 1.5 x | 5812.8571 | 22050 | 0.39543 | ( N /mm^2 )
（断面積）
|  | limit | 1.3x(1.1F/3) x | 1 | 1.001 | 1 | 1.001 | ( N /mm^2 )
|  |  |  | 〈寸法調整係数） |  | 〈寸法調整係数） |  | 合否判定 | ◯
| 見なし等分布荷重 | Q = | 8331.96 | 1.82 | /2 = | 7582.0836 | ( N )
|  |  | （ 荷 重 ） | 〈スパン〉
| せん断力合計 | 7862.4046 | ( N ) | 短期・積雪
| せん断応力度 | τ短雪 = | 1.5 x | 7862.4046 | 22050 | 0.53486 | ( N /mm^2 )
（断面積）
|  | limit | 0.8x(２F/3) x | 1 | 1.12 | 1 | 1.12 | ( N /mm^2 )
|  |  |  | 〈寸法調整係数） |  | 〈寸法調整係数） |  | 合否判定 | ◯
case ( d )
| 見なし等分布荷重 | Q = | 1092 | 1.82 | /2 = | 993.72 | ( N )
|  |  | （ 荷 重 ） | 〈スパン〉
| せん断力合計 | 1274.041 | ( N ) | 長期・常時
| せん断応力度 | τ長 = | 1.5 x | 1274.041 | 22050 | 0.086669 | ( N /mm^2 )
（断面積）
|  | limit | (1.1F/3) x | 1 | 0.77 | 1 | 0.77 | ( N /mm^2 )
|  |  |  | 〈寸法調整係数） |  | 〈寸法調整係数） |  | 合否判定 | ◯
| 見なし等分布荷重 | Q = | 8106.28 | 1.82 | /2 = | 7376.7148 | ( N )
|  |  | （ 荷 重 ） | 〈スパン〉
| せん断力合計 | 7657.0358 | ( N ) | 長期・積雪
| せん断応力度 | τ長雪 = | 1.5 x | 7657.0358 | 22050 | 0.52089 | ( N /mm^2 )
（断面積）
|  | limit | 1.3x(1.1F/3) x | 1 | 1.001 | 1 | 1.001 | ( N /mm^2 )
|  |  |  | 〈寸法調整係数） |  | 〈寸法調整係数） |  | 合否判定 | ◯
| 見なし等分布荷重 | Q = | 11109.28 | 1.82 | /2 = | 10109.4448 | ( N )
|  |  | （ 荷 重 ） | 〈スパン〉
| せん断力合計 | 10389.7658 | ( N ) | 短期・積雪
| せん断応力度 | τ短雪 = | 1.5 x | 10389.7658 | 22050 | 0.70679 | ( N /mm^2 )
（断面積）
|  | limit | 0.8x(２F/3) x | 1 | 1.12 | 1 | 1.12 | ( N /mm^2 )
|  |  |  | 〈寸法調整係数） |  | 〈寸法調整係数） |  | 合否判定 | ◯
たわみ
case (a)
等分布（全体） | δ = ( 5 x | 308.045 | 1.82 | ^4）/(384 x | 13 | 81033750 | )x1.00E+09 x 2 = | 0.083552 | ( mm )
|  | （荷重） | 〈スパン〉 |  | young's mod | 断面2次モーメントI | （変形増大係数）
集中荷重 | δ集長 ＝ | 496.86 | 0.91 | x (L^2 - ( | 0.91 | )^2) ^(3/2)/ 9√3x | 13 | 81033750
|  | （荷重） |  |  |  |  | young's mod | 断面2次モーメントI
|  | 1.82 | )x1.00E+09 x 2 = |  | 0.11848 | ( mm )
|  | 〈スパン〉 |  | （変形増大係数）
| たわみの合計 | 0.20203 | ( mm ) | 長期・常時
| limit | δ = | 12.1333 | (L/150) | （固定荷重に対して） |  |  | 合否判定 | ◯
| δ集長雪 ＝ | 3688.3574 | 0.91 | x (L^2 - ( | 0.91 | )^2) ^(3/2)/ 9√3x | 13 | 81033750
|  | （荷重） |  |  |  |  | young's mod | 断面2次モーメントI
|  | 1.82 | )x1.00E+09 x 2 = |  | 0.87948 | ( mm )
|  | 〈スパン〉 |  | （変形増大係数）
| たわみの合計 | 0.96303 | ( mm ) | 長期・積雪
| limit | δ = | 12.1333 | (L/150) | （固定荷重に対して） |  |  | 固定荷重 | ◯ | 合否判定
|  | δ = | 18.2 | (L/100) | (固定＋積雪荷重に対して） |  |  | 固定＋積雪荷重 | ◯ | ◯
| δ集短雪 ＝ | 5054.7224 | 0.91 | x (L^2 - ( | 0.91 | )^2) ^(3/2)/ 9√3x | 13 | 81033750
|  | （荷重） |  |  |  |  | young's mod | 断面2次モーメントI
|  | 1.82 | )x1.00E+09 x 2 = |  | 1.2053 | ( mm )
|  | 〈スパン〉 |  | （変形増大係数）
| たわみの合計 | 1.2888 | ( mm ) | 短期・積雪
| limit | δ = | 12.1333 | (L/150) | （固定荷重に対して） |  |  | 固定荷重 | ◯ | 合否判定
|  | δ = | 18.2 | (L/100) | (固定＋積雪荷重に対して） |  |  | 固定＋積雪荷重 | ◯ | ◯
case ( b )
等分布（全体） | δ = ( 5 x | 308.045 | 1.82 | ^4）/(384 x | 13 | 81033750 | )x1.00E+09 x 2 = | 0.083552 | ( mm )
|  | （荷重） | 〈スパン〉 |  | young's mod | 断面2次モーメントI | （変形増大係数）
集中荷重 | δ集長１ ＝ | 496.86 | 0.91 | x (L^2 - ( | 0.91 | )^2) ^(3/2)/ 9√3x | 13 | 81033750
|  | （荷重） |  |  |  |  | young's mod | 断面2次モーメントI
|  | 1.82 | )x1.00E+09 x 2 = |  | 0.11848 | ( mm )
|  | 〈スパン〉 |  | （変形増大係数）
| δ集長２ ＝ | 496.86 | 1.82 | x (L^2 - ( | 1.82 | )^2) ^(3/2)/ 9√3x | 13 | 81033750
|  | （荷重） |  |  |  |  | young's mod | 断面2次モーメントI
|  | 1.82 | )x1.00E+09 x 2 = |  | 0 | ( mm )
|  | 〈スパン〉 |  | （変形増大係数）
| たわみの合計 | 0.3205 | ( mm ) | 長期・常時
| limit | δ = | 12.1333 | (L/150) |  |  |  | 合否判定 | ◯
| δ集長雪1 ＝ | 3688.3574 | 0.91 | x (L^2 - ( | 0.91 | )^2) ^(3/2)/ 9√3x | 13 | 81033750
|  | （荷重） |  |  |  |  | young's mod | 断面2次モーメントI
|  | 1.82 | )x1.00E+09 x 2 = |  | 0.87948 | ( mm )
|  | 〈スパン〉 |  | （変形増大係数）
| δ集長雪2 ＝ | 3688.3574 | 1.82 | x (L^2 - ( | 1.82 | )^2) ^(3/2)/ 9√3x | 13 | 81033750
|  | （荷重） |  |  |  |  | young's mod | 断面2次モーメントI
|  | 1.82 | )x1.00E+09 x 2 = |  | 0 | ( mm )
|  | 〈スパン〉 |  | （変形増大係数）
| たわみの合計 | 1.8425 | ( mm ) | 長期・積雪
| limit | δ = | 12.1333 | (L/150) | （固定荷重に対して） |  |  | 固定荷重 | ◯ | 合否判定
|  | δ = | 18.2 | (L/100) | (固定＋積雪荷重に対して） |  |  | 固定＋積雪荷重 | ◯ | ◯
| δ集短雪1 ＝ | 5054.7224 | 0.91 | x (L^2 - ( | 0.91 | )^2) ^(3/2)/ 9√3x | 13 | 81033750
|  | （荷重） |  |  |  |  | young's mod | 断面2次モーメントI
|  | 1.82 | )x1.00E+09 x 2 = |  | 1.2053 | ( mm )
|  | 〈スパン〉 |  | （変形増大係数）
| δ集短雪2 ＝ | 5054.7224 | 1.82 | x (L^2 - ( | 1.82 | )^2) ^(3/2)/ 9√3x | 13 | 81033750
|  | （荷重） |  |  |  |  | young's mod | 断面2次モーメントI
|  | 1.82 | )x1.00E+09 x 2 = |  | 0 | ( mm )
|  | 〈スパン〉 |  | （変形増大係数）
| たわみの合計 | 2.4106 | ( mm ) | 短期・積雪
| limit | δ = | 12.1333 | (L/150) | （固定荷重に対して） |  |  | 固定荷重 | ◯ | 合否判定
|  | δ = | 18.2 | (L/100) | (固定＋積雪荷重に対して） |  |  | 固定＋積雪荷重 | ◯ | ◯
case ( c )
等分布（全体） | δ = ( 5 x | 308.045 | 1.82 | ^4）/(384 x | 13 | 81033750 | )x1.00E+09 x 2 = | 0.083552 | ( mm )
|  | （荷重） | 〈スパン〉 |  | young's mod | 断面2次モーメントI | （変形増大係数）
見なし等分布荷重 | δ = ( 5 x | 819 | 1.82 | ^4）/(384 x | 13 | 81033750 | )x1.00E+09 x 2 = | 0.22214 | ( mm )
|  | （荷重） | 〈スパン〉 |  | young's mod | 断面2次モーメントI | （変形増大係数）
| たわみの合計 | 0.30569 | ( mm ) | 長期・常時
| limit | δ = | 12.1333 | (L/150) | （固定荷重に対して） |  |  | 合否判定 | ◯
| δ = ( 5 x | 6079.71 | 1.82 | ^4）/(384 x | 13 | 81033750 | )x1.00E+09 x 2 = | 1.649 | ( mm )
|  | （荷重） | 〈スパン〉 |  | young's mod | 断面2次モーメントI | （変形増大係数）
| たわみの合計 | 1.7326 | ( mm ) | 長期・積雪
| limit | δ = | 12.1333 | (L/150) | （固定荷重に対して） |  |  | 固定荷重 | ◯ | 合否判定
|  | δ = | 18.2 | (L/100) | (固定＋積雪荷重に対して） |  |  | 固定＋積雪荷重 | ◯ | ◯
| δ = ( 5 x | 8331.96 | 1.82 | ^4）/(384 x | 13 | 81033750 | )x1.00E+09 x 2 = | 2.2599 | ( mm )
|  | （荷重） | 〈スパン〉 |  | young's mod | 断面2次モーメントI | （変形増大係数）
| たわみの合計 | 2.3435 | ( mm ) | 短期・積雪
| limit | δ = | 12.1333 | (L/150) | （固定荷重に対して） |  |  | 固定荷重 | ◯ | 合否判定
|  | δ = | 18.2 | (L/100) | (固定＋積雪荷重に対して） |  |  | 固定＋積雪荷重 | ◯ | ◯
case ( d )
等分布（全体） | δ = ( 5 x | 308.045 | 1.82 | ^4）/(384 x | 13 | 81033750 | )x1.00E+09 x 2 = | 0.083552 | ( mm )
|  | （荷重） | 〈スパン〉 |  | young's mod | 断面2次モーメントI | （変形増大係数）
見なし等分布荷重 | δ = ( 5 x | 1092 | 1.82 | ^4）/(384 x | 13 | 81033750 | )x1.00E+09 x 2 = | 0.29619 | ( mm )
|  | （荷重） | 〈スパン〉 |  | young's mod | 断面2次モーメントI | （変形増大係数）
| たわみの合計 | 0.37974 | ( mm ) | 長期・常時
| limit | δ = | 12.1333 | (L/150) | （固定荷重に対して） |  |  | 合否判定 | ◯
| δ = ( 5 x | 8106.28 | 1.82 | ^4）/(384 x | 13 | 81033750 | )x1.00E+09 x 2 = | 2.1987 | ( mm )
|  | （荷重） | 〈スパン〉 |  | young's mod | 断面2次モーメントI | （変形増大係数）
| たわみの合計 | 2.2823 | ( mm ) | 長期・積雪
| limit | δ = | 12.1333 | (L/150) | （固定荷重に対して） |  |  | 固定荷重 | ◯ | 合否判定
|  | δ = | 18.2 | (L/100) | (固定＋積雪荷重に対して） |  |  | 固定＋積雪荷重 | ◯ | ◯
| δ = ( 5 x | 11109.28 | 1.82 | ^4）/(384 x | 13 | 81033750 | )x1.00E+09 x 2 = | 3.0132 | ( mm )
|  | （荷重） | 〈スパン〉 |  | young's mod | 断面2次モーメントI | （変形増大係数）
| たわみの合計 | 3.0968 | ( mm ) | 短期・積雪
| limit | δ = | 12.1333 | (L/150) | （固定荷重に対して） |  |  | 固定荷重 | ◯ | 合否判定
|  | δ = | 18.2 | (L/100) | (固定＋積雪荷重に対して） |  |  | 固定＋積雪荷重 | ◯ | ◯

## 軒げた
| 軒げたのスパン表 |  |  | （接着重ね梁） |  |  | 選択セル | 入力セル
基準寸法 | 910 | mm |  |  |  |  | その他の設計条件
樹 種 | ひのき | 等 級 | 機械E90 |  |  |  | ◯ 一般地、多雪区域とも、屋根勾配による積雪荷重の低減あり
寸 法 | 幅 ｂ (mm ) | せい h (mm) | せい h (mm) |  | 柱寸法 | 重ね段数 | ◯ 垂木スパンは、基準寸法以下。
| 105 | 210 | 210 |  | 3寸5分角 | 2 | ◯ 軒の出は、一般地：90cm以下、多雪区域(100cm)：60cm以下、多雪区域(150cm)：45cm以下、多雪区域(200cm)：30cm以下とする。
|  | （許容応力度用） | （たわみ用）
屋根荷重負担幅 | 910 | mm | 軒げたスパン | 3.64 | m
小屋梁間隔 | 1.82 | m | 小屋梁スパン | 3.64 | m
変形増大係数 | 2 |  | 材の密度 | 0.5
断面欠損による低減 | A | Z | I
| 1 | 1 | 1 |  | 荷重形式
寸法調整係数 | 1 |  |  | case | ( a ) | （ 図３ ）
たわみ制限 | 固定荷重に対してスパンの1/150以下， |  |  | 固定＋積雪荷重に対してスパンの1/100以下
建設地（積雪量） | 多雪区域(100cm) | [7 empty] | 図３ 軒げたの荷重形式 |  |  |  |  | P： 小屋ばり反力 | , L : 軒げたスパン |  |  |  | 目視１級 | 45 | 1
耐積雪等級 | 等 級 １ | [17 empty] | 目視２級 | 60 | 2
軒の出 | 60 | cm | [16 empty] | 目視３級 | 75 | 3
屋根勾配 | 4 | 寸 （β | 21.8014 | 度） | 雪止めの有無 | あ り |  | 荷 重 の 計 算 | [10 empty] | 機械E50 | 90 | 4
荷重のまとめ | 等分布荷重 | (N/m) | [16 empty] | 機械E70 | 105 | 5
|  | 軒げた自重 | 108.045 |  |  |  |  | 1) 固 定 荷 重 G | [10 empty] | 機械E90 | 120 | 6
|  | 天井荷重 | 738.5 |  | 軒天荷重 |  |  |  |  | おもさ | 計 | まるめて |  |  | おもさ | 計 | まるめて |  | 機械E110 | 135 | 7
|  | 屋根荷重 | 300 |  |  |  |  | 屋根荷重 | 屋根材 | 100 |  |  | 天井荷重 | つり木 | 40 |  |  |  | 機械E130 | 150 | 8
|  | 合計 | 1146.545 | (N/m) | 長期・常時 |  |  |  | 野地板 | 80 |  |  |  | 野縁 | 30 |  |  |  | 機械E150 | 180 | 9
[10 empty] | 0 |  |  |  | 石膏ボード | 100 |  |  |  | 910 | 210 | 1
|  | 屋根荷重 | 2227 | [5 empty] | たるき（平割4.5x6.0) | 40 |  |  |  | 断熱材 | 30 | 200 | 200 |  | 950 | 240 | 1.15
|  | 合計 | 3073.545 | (N/m) | 長期・積雪 |  |  |  | 母屋(10.5x10.5) | 50 | 270 | 300 |  | 〈天井面につき） | (N/m^2) |  |  |  | 1000 | 270 | 1.25
[9 empty] | 勾配による補正 |  | 290.7989 | 300 | [6 empty] | 985 | 300 | ( a )
|  | 屋根荷重 | 3052 | [5 empty] | 屋根面につき | (N/m^2) | [8 empty] | すぎ | 330 | ( b )
|  | 合計 | 3898.545 | (N/m) | 短期・積雪 | [13 empty] | ひのき | 360 | ( c )
[10 empty] | おもさ | 計 | まるめて | [6 empty] | あかまつ | 390 | ( d )
| 集中荷重 | (N/m) | [5 empty] | 軒天荷重 |  | 640 | [8 empty] | 一般地(50cm) | 等 級 １ | 3寸5分角
case (a) | 小屋梁自重 | 108.045 | 荷重負担範囲 | [5 empty] | ************ | 0 | 640 | 650 | [6 empty] | 多雪区域(100cm) | 等 級 ２ | 4 寸 角
|  |  | たて | よこ |  |  |  |  | 勾配による補正 |  | 689.3011 | 700 | [6 empty] | 多雪区域(150cm) | あ り | 1
| 材端からの位置 | 0.91 | 1.82 | 1.365 | (m) |  |  |  | 屋根面につき | (N/m^2) | [8 empty] | 多雪区域(200cm) | な し | 2
|  | 長期・常時 | 長期・積雪 | 短期・積雪 | ( N ) | [15 empty] | 3
| P1 | 745.29 | 5532.5361 | 7582.0836
case ( b ) | 小屋梁自重 | 108.045 | 荷重負担範囲
|  |  | たて | よこ |  |  |  | 2) 積雪荷重 S
| 材端からの位置 | 1.82 | 1.82 | 1.365 | (mm) |  |  |  | 区 域 ： | 多雪区域(100cm) |  | の単位重量 | 30 | (N/m^2/cm) → | 単位面積あたりの積雪荷重 |  | 3000 | (N/m^2)
|  | 長期・常時 | 長期・積雪 | 短期・積雪 | ( N ) |  |  |  | 等 級 ： | 等 級 １
| P1 | 745.29 | 5532.5361 | 7582.0836 |  |  |  |  | 屋根形状係数 | μb = | ( cos (1.5β））＾１／２ ＝ |  | 0.91733
case (c ) | 小屋梁自重 | 108.045 | 荷重負担範囲 | [5 empty] | 屋根勾配による荷重の補正係数 |  |  |  | 1.077
|  |  | たて | よこ |  |  |  |  | 短期積雪荷重 | (積雪の単位重量）ｘ〈垂直積雪量）ｘ（屋根形状係数） |  |  |  | 2752 | (N/m^2)
| 材端からの位置 | 0.91 | 1.82 | 1.365 | (mm) |  |  |  | 長期積雪荷重 | (積雪の単位重量）ｘ(垂直積雪量）ｘ（屋根形状係数）x 0.7 |  |  |  | 1927 | (N/m^2)
|  | 長期・常時 | 長期・積雪 | 短期・積雪 | ( N )
| P1 | 745.29 | 5532.5361 | 7582.0836 |  |  |  |  | 軒げたが受ける荷重 |  | G | ＋ S
| P2 | 745.29 | 5532.5361 | 7582.0836 |  |  |  |  | 屋根長期〈常時） |  | 300 | 0 | 300
case (d ) | 小屋梁自重 | 108.045 | 荷重負担範囲 | [5 empty] | 屋根長期〈積雪時） |  | 300 | 1927 | 2227
|  |  | たて | よこ |  |  |  |  | 屋根短期〈積雪時） |  | 300 | 2752 | 3052
| 材端からの位置 | 1.82 | 1.82 | 1.365 | (mm) |  |  |  | 天 井 荷 重 |  | 200 | 0 | 200
|  | 長期・常時 | 長期・積雪 | 短期・積雪 | ( N ) |  |  |  | 軒 天 荷 重 |  | 700 | 0 | 700 | （N/m^2)
| P1 | 745.29 | 5532.5361 | 7582.0836
| 曲げ用 | せん断用 | たわみ用
断面積 A |  | 22050 |  | mm^2
断面係数 Z | 771750 |  |  | mm^3 | [6 empty] | 判定まとめ |  | 長期・常時 | 長期・積雪 | 短期・積雪
断面2次モーメント I |  |  | 81033750 | mm^4 | [6 empty] | case (a) | 曲げ応力度 | ◯ | ◯ | × | 強度による場合
[12 empty] | せん断力 | ◯ | ◯ | ◯
床小梁断面 b x h （ ｍｍ x mm ） |  |  |  | 材端の反力 (N) | [7 empty] | たわみ | ◯ | × | × | たわみ制限による場合
強度による場合 |  | たわみ制限による場合 | [8 empty] | case ( b ) | 曲げ応力度 | ◯ | × | × | 強度による場合
105 | 210 | 105 | 210 | 6976.9859 | [7 empty] | せん断力 | ◯ | ◯ | ◯
[12 empty] | たわみ | ◯ | × | × | たわみ制限による場合
曲げ応力度 | [10 empty] | case ( c ) | 曲げ応力度 | ◯ | × | × | 強度による場合
曲げﾓｰﾒﾝﾄ | [11 empty] | せん断力 | ◯ | ◯ | ◯
| 等分布荷重 |  | M全 =（( | 1146.545 | 3.64 | ^2)/8 = | 1898.9078 | ( N・m ) | 長期・常時 |  |  | たわみ | ◯ | × | × | たわみ制限による場合
|  |  |  | （ 荷 重 ） | 〈スパン〉 | [5 empty] | case ( d ) | 曲げ応力度 | ◯ | × | × | 強度による場合
|  |  | M全 =（( | 3073.545 | 3.64 | ^2)/8 = | 5090.4052 | ( N・m ) | 長期・積雪 |  |  | せん断力 | ◯ | ◯ | ◯
|  |  |  | （ 荷 重 ） | 〈スパン〉 | [6 empty] | たわみ | ◯ | × | × | たわみ制限による場合
|  |  | M全 =（( | 3898.545 | 3.64 | ^2)/8 = | 6456.7702 | ( N・m ) | 短期・積雪
|  |  |  | （ 荷 重 ） | 〈スパン〉
case (a) | 集中荷重
| P1 |  |  | 材端からの距離 | d1(m)
|  | M集１長 = | P1 x | 0.91 | x (L-d1) / L = |  | 508.6604 | ( N・m ) | 長期・常時
|  | M集１長雪 = | P1 x | 0.91 | x (L-d1) / L = |  | 3775.9559 | ( N・m ) | 長期・積雪
|  | M集１短雪 = | P1 x | 0.91 | x (L-d1) / L = |  | 5174.7721 | ( N・m ) | 短期・積雪
[5 empty] | （等分布＋集中）の合計 |  | 2407.5683 | ( N・m ) | 長期・常時
[7 empty] | 8866.3611 | ( N・m ) | 長期・積雪
[7 empty] | 11631.5423 | ( N・m ) | 短期・積雪
| 曲げ応力度 | σｂ長 = | 3.1196 | ( N/mm^2 ) | 長期・常時
|  | limit | (1.1F/3) x | 1 | 9.4814 | 1 | 9.4814 | ( N/mm^2)
|  |  |  | (寸法調整係数） |  | 〈寸法調整係数） |  | 合否判定 | ◯
|  | σｂ長雪 = | 11.4886 | ( N/mm^2 ) | 長期・積雪
|  | limit | 1.3x(1.1F/3) x | 1 | 12.3259 | 1 | 12.3259 | ( N/mm^2)
|  |  |  | (寸法調整係数） |  | 〈寸法調整係数） |  | 合否判定 | ◯
|  | σｂ短雪 = | 15.0716 | ( N/mm^2 ) | 短期・積雪
|  | limit | 0.8x(２F/3) x | 1 | 13.7912 | 1 | 13.7912 | ( N/mm^2)
|  |  |  | (寸法調整係数） |  | 〈寸法調整係数） |  | 合否判定 | ×
case ( b ) | 集中荷重
| P1 |  |  | 材端からの距離 | d1(m)
|  | M集１長 = | P1 x | 1.82 | x (L-d1) / L = |  | 678.2139 | ( N・m ) | 長期・常時
|  | M集１長雪 = | P1 x | 1.82 | x (L-d1) / L = |  | 5034.6079 | ( N・m ) | 長期・積雪
|  | M集１短雪 = | P1 x | 1.82 | x (L-d1) / L = |  | 6899.6961 | ( N・m ) | 短期・積雪
[5 empty] | （等分布＋集中）の合計 |  | 2577.1217 | ( N・m ) | 長期・常時
[7 empty] | 10125.0131 | ( N・m ) | 長期・積雪
[7 empty] | 13356.4663 | ( N・m ) | 短期・積雪
| 曲げ応力度 | σｂ長 = | 3.3393 | ( N/mm^2 ) | 長期・常時
|  | limit | (1.1F/3) x | 1 | 9.4814 | 1 | 9.4814 | ( N/mm^2)
|  |  |  | (寸法調整係数） |  | 〈寸法調整係数） |  | 合否判定 | ◯
|  | σｂ長雪 = | 13.1196 | ( N/mm^2 ) | 長期・積雪
|  | limit | 1.3x(1.1F/3) x | 1 | 12.3259 | 1 | 12.3259 | ( N/mm^2)
|  |  |  | (寸法調整係数） |  | 〈寸法調整係数） |  | 合否判定 | ×
|  | σｂ短雪 = | 17.3067 | ( N/mm^2 ) | 短期・積雪
|  | limit | 0.8x(２F/3) x | 1 | 13.7912 | 1 | 13.7912 | ( N/mm^2)
|  |  |  | (寸法調整係数） |  | 〈寸法調整係数） |  | 合否判定 | ×
case ( c ) | 集中荷重
| P1 |  |  | 材端からの距離 | d1(m)
|  | M集１ = | P1 x | 0.91 | x (L-d1) / L = |  | 508.6604 | ( N・m )
| P2 |  |  | 材端からの距離 | d2(m)
|  | M集2 = | P2 x | 2.73 | x (L-d2) / L = |  | 508.6604 | ( N・m )
d1の曲げモーメント
|  | M集１ + | ( M集2 x | 0.91 | 2.73 | ) = | 678.2139 | ( N・m )
| d2の曲げモーメント | [7 empty] | 678.2139
|  | M集2 + | ( M集1 x | 0.91 | 2.73 | ) = | 678.2139 | ( N・m )
| 曲げモーメント合計 |  | 2577.1217 | ( N・m ) | 長期・常時
| 長期曲げ応力度 | σｂ長 = | M長 x 1000 | / Z = | 3.3393 | ( N/mm^2)
|  | limit | (1.1F/3) x | 1 | 9.4814 | 1 | 9.4814 | ( N/mm^2)
|  |  |  | (寸法調整係数） |  | 〈寸法調整係数） |  | 合否判定 | ◯
| P1 |  |  | 材端からの距離 | d1(m)
|  | M集１ = | P1 x | 0.91 | x (L-d1) / L = |  | 3775.9559 | ( N・m )
| P2 |  |  | 材端からの距離 | d2(m)
|  | M集2 = | P2 x | 2.73 | x (L-d2) / L = |  | 3775.9559 | ( N・m )
d1の曲げモーメント
|  | M集１ + | ( M集2 x | 0.91 | 2.73 | ) = | 5034.6079 | ( N・m )
| d2の曲げモーメント | [7 empty] | 5034.6079
|  | M集2 + | ( M集1 x | 0.91 | 2.73 | ) = | 5034.6079 | ( N・m )
| 曲げモーメント合計 |  | 10125.0131 | ( N・m ) | 長期・積雪
| 曲げ応力度 | σｂ長雪 = | M長雪 x 1000 | / Z = | 13.1196 | ( N/mm^2)
|  | limit | 1.3x(1.1F/3) x | 1 | 12.3259 | 1 | 12.3259 | ( N/mm^2)
|  |  |  | (寸法調整係数） |  | 〈寸法調整係数） |  | 合否判定 | ×
| P1 |  |  | 材端からの距離 | d1(m)
|  | M集１ = | P1 x | 0.91 | x (L-d1) / L = |  | 5174.7721 | ( N・m )
| P2 |  |  | 材端からの距離 | d2(m)
|  | M集2 = | P2 x | 2.73 | x (L-d2) / L = |  | 5174.7721 | ( N・m )
d1の曲げモーメント
|  | M集１ + | ( M集2 x | 0.91 | 2.73 | ) = | 6899.6961 | ( N・m )
| d2の曲げモーメント | [7 empty] | 6899.6961
|  | M集2 + | ( M集1 x | 0.91 | 2.73 | ) = | 6899.6961 | ( N・m )
| 曲げモーメント合計 |  | 13356.4663 | ( N・m ) | 短期・積雪
| 曲げ応力度 | σｂ短雪 = | M短雪 x 1000 | / Z = | 17.3067 | ( N/mm^2)
|  | limit | 0.8x(２F/3) x | 1 | 13.7912 | 1 | 13.7912 | ( N/mm^2)
|  |  |  | (寸法調整係数） |  | 〈寸法調整係数） |  | 合否判定 | ×
case ( d ) | 集中荷重
| P1 |  |  | 材端からの距離 | d1(m)
|  | M集１長 = | P1 x | 1.82 | x (L-d1) / L = |  | 678.2139 | ( N・m ) | 長期・常時
|  | M集１長雪 = | P1 x | 1.82 | x (L-d1) / L = |  | 5034.6079 | ( N・m ) | 長期・積雪
|  | M集１短雪 = | P1 x | 1.82 | x (L-d1) / L = |  | 6899.6961 | ( N・m ) | 短期・積雪
[5 empty] | （等分布＋集中）の合計 |  | 2577.1217 | ( N・m ) | 長期・常時
[7 empty] | 10125.0131 | ( N・m ) | 長期・積雪
[7 empty] | 13356.4663 | ( N・m ) | 短期・積雪
| 曲げ応力度 | σｂ長 = | 3.3393 | ( N/mm^2 ) | 長期・常時
|  | limit | (1.1F/3) x | 1 | 9.4814 | 1 | 9.4814 | ( N/mm^2)
|  |  |  | (寸法調整係数） |  | 〈寸法調整係数） |  | 合否判定 | ◯
|  | σｂ長雪 = | 13.1196 | ( N/mm^2 ) | 長期・積雪
|  | limit | 1.3x(1.1F/3) x | 1 | 12.3259 | 1 | 12.3259 | ( N/mm^2)
|  |  |  | (寸法調整係数） |  | 〈寸法調整係数） |  | 合否判定 | ×
|  | σｂ短雪 = | 17.3067 | ( N/mm^2 ) | 短期・積雪
|  | limit | 0.8x(２F/3) x | 1 | 13.7912 | 1 | 13.7912 | ( N/mm^2)
|  |  |  | (寸法調整係数） |  | (寸法調整係数） |  | 合否判定 | ×
せん断力
| 等分布荷重 | Q長 = | 1146.545 | 3.64 | /2 = | 2086.7119 | ( N ) |  | 長期・常時
|  |  | （ 荷 重 ） | 〈スパン〉
|  | Q長雪 = | 3073.545 | 3.64 | /2 = | 5593.8519 | ( N ) |  | 長期・積雪
|  |  | （ 荷 重 ） | 〈スパン〉
|  | Q短雪 = | 3898.545 | 3.64 | /2 = | 7095.3519 | ( N ) |  | 短期・積雪
|  |  | （ 荷 重 ） | 〈スパン〉
case (a) | 集中荷重
| Q集左 = | P1x d1 /L = | 186.3225 | ( N ) | Q集右 = | 558.9675 | ( N )
| せん断力合計 | 2273.0344 | ( N ) | 長期・常時
| せん断応力度 | τ長 = | 1.5 x | 2273.0344 | 22050 | 0.15463 | ( N /mm^2 )
（断面積）
|  | limit | (1.1F/3) x | 1 | 0.77 | 1 | 0.77 | ( N /mm^2 )
|  |  |  | 〈寸法調整係数） |  | 〈寸法調整係数） |  | 合否判定 | ◯
集中荷重
| Q集左 = | P1x d1 /L = | 1383.134 | ( N ) | Q集右 = | 4149.4021 | ( N )
| せん断力合計 | 6976.9859 | ( N ) | 長期・積雪
| せん断応力度 | τ長雪 = | 1.5 x | 6976.9859 | 22050 | 0.47462 | ( N /mm^2 )
（断面積）
|  | limit | 1.3x(1.1F/3) x | 1 | 1.001 | 1 | 1.001 | ( N /mm^2 )
|  |  |  | 〈寸法調整係数） |  | 〈寸法調整係数） |  | 合否判定 | ◯
集中荷重
| Q集左 = | P1x d1 /L = | 1895.5209 | ( N ) | Q集右 = | 5686.5627 | ( N )
| せん断力合計 | 8990.8728 | ( N ) | 短期・積雪
| せん断応力度 | τ短雪 = | 1.5 x | 8990.8728 | 22050 | 0.61162 | ( N /mm^2 )
（断面積）
|  | limit | 0.8x(２F/3) x | 1 | 1.12 | 1 | 1.12 | ( N /mm^2 )
|  |  |  | 〈寸法調整係数） |  | 〈寸法調整係数） |  | 合否判定 | ◯
case ( b ) | 集中荷重
| Q集左 = | P1x d1 /L = | 372.645 | ( N ) | Q集右 = | 372.645 | ( N )
| せん断力合計 | 2459.3569 | ( N ) | 長期・常時
| せん断応力度 | τ長 = | 1.5 x | 2459.3569 | 22050 | 0.1673 | ( N /mm^2 )
（断面積）
|  | limit | (1.1F/3) x | 1 | 0.77 | 1 | 0.77 | ( N /mm^2 )
|  |  |  | 〈寸法調整係数） |  | 〈寸法調整係数） |  | 合否判定 | ◯
集中荷重
| Q集左 = | P1x d1 /L = | 2766.2681 | ( N ) | Q集右 = | 2766.2681 | ( N )
| せん断力合計 | 8360.12 | ( N ) | 長期・積雪
| せん断応力度 | τ長雪 = | 1.5 x | 8360.12 | 22050 | 0.56872 | ( N /mm^2 )
（断面積）
|  | limit | 1.3x(1.1F/3) x | 1 | 1.001 | 1 | 1.001 | ( N /mm^2 )
|  |  |  | 〈寸法調整係数） |  | 〈寸法調整係数） |  | 合否判定 | ◯
集中荷重
| Q集左 = | P1x d1 /L = | 3791.0418 | ( N ) | Q集右 = | 3791.0418 | ( N )
| せん断力合計 | 10886.3937 | ( N ) | 短期・積雪
| せん断応力度 | τ短雪 = | 1.5 x | 10886.3937 | 22050 | 0.74057 | ( N /mm^2 )
（断面積）
|  | limit | 0.8x(２F/3) x | 1 | 1.12 | 1 | 1.12 | ( N /mm^2 )
|  |  |  | 〈寸法調整係数） |  | 〈寸法調整係数） |  | 合否判定 | ◯
case ( c ) | 集中荷重
| Q集１左 = | P1x d1 /L = | 186.3225 | ( N ) | Q集１右 = | 558.9675 | ( N )
| Q集２左 = | P2x d2 /L = | 558.9675 | ( N ) | Q集２右 = | 186.3225 | ( N )
|  | total | 745.29 | ( N ) | total | 745.29 | ( N ) | 745.29 | ( N )
| せん断力合計 | 2832.0019 | ( N ) | 長期・常時 |  |  |  | 大きい方
| せん断応力度 | τ長 = | 1.5 x | 2832.0019 | 22050 | 0.19265 | ( N /mm^2 )
（断面積）
|  | limit | (1.1F/3) x | 1 | 0.77 | 1 | 0.77 | ( N /mm^2 )
|  |  |  | 〈寸法調整係数） |  | 〈寸法調整係数） |  | 合否判定 | ◯
集中荷重
| Q集１左 = | P1x d1 /L = | 1383.134 | ( N ) | Q集１右 = | 4149.4021 | ( N )
| Q集２左 = | P2x d2 /L = | 4149.4021 | ( N ) | Q集２右 = | 1383.134 | ( N )
|  | total | 5532.5361 | ( N ) | total | 5532.5361 | ( N ) | 5532.5361 | ( N )
| せん断力合計 | 11126.388 | ( N ) | 長期・積雪 |  |  |  | 大きい方
| せん断応力度 | τ長雪 = | 1.5 x | 11126.388 | 22050 | 0.7569 | ( N /mm^2 )
（断面積）
|  | limit | 1.3x(1.1F/3) x | 1 | 1.001 | 1 | 1.001 | ( N /mm^2 )
|  |  |  | 〈寸法調整係数） |  | 〈寸法調整係数） |  | 合否判定 | ◯
集中荷重
| Q集１左 = | P1x d1 /L = | 1895.5209 | ( N ) | Q集１右 = | 5686.5627 | ( N )
| Q集２左 = | P2x d2 /L = | 5686.5627 | ( N ) | Q集２右 = | 1895.5209 | ( N )
|  | total | 7582.0836 | ( N ) | total | 7582.0836 | ( N ) | 7582.0836 | ( N )
| せん断力合計 | 14677.4355 | ( N ) | 短期・積雪 |  |  |  | 大きい方
| せん断応力度 | τ短雪 = | 1.5 x | 14677.4355 | 22050 | 0.99847 | ( N /mm^2 )
（断面積）
|  | limit | 0.8x(２F/3) x | 1 | 1.12 | 1 | 1.12 | ( N /mm^2 )
|  |  |  | 〈寸法調整係数） |  | 〈寸法調整係数） |  | 合否判定 | ◯
case ( d ) | 集中荷重
| Q集左 = | P1x d1 /L = | 372.645 | ( N ) | Q集右 = | 372.645 | ( N )
| せん断力合計 | 7467.9969 | ( N ) | 長期・常時
| せん断応力度 | τ長 = | 1.5 x | 7467.9969 | 22050 | 0.50803 | ( N /mm^2 )
（断面積）
|  | limit | (1.1F/3) x | 1 | 0.77 | 1 | 0.77 | ( N /mm^2 )
|  |  |  | 〈寸法調整係数） |  | 〈寸法調整係数） |  | 合否判定 | ◯
集中荷重
| Q集左 = | P1x d1 /L = | 2766.2681 | ( N ) | Q集右 = | 2766.2681 | ( N )
| せん断力合計 | 8360.12 | ( N ) | 長期・積雪
| せん断応力度 | τ長雪 = | 1.5 x | 8360.12 | 22050 | 0.56872 | ( N /mm^2 )
（断面積）
|  | limit | 1.3x(1.1F/3) x | 1 | 1.001 | 1 | 1.001 | ( N /mm^2 )
|  |  |  | 〈寸法調整係数） |  | 〈寸法調整係数） |  | 合否判定 | ◯
集中荷重
| Q集左 = | P1x d1 /L = | 3791.0418 | ( N ) | Q集右 = | 3791.0418 | ( N )
| せん断力合計 | 10886.3937 | ( N ) | 短期・積雪
| せん断応力度 | τ短雪 = | 1.5 x | 10886.3937 | 22050 | 0.74057 | ( N /mm^2 )
（断面積）
|  | limit | 0.8x(２F/3) x | 1 | 1.12 | 1 | 1.12 | ( N /mm^2 )
|  |  |  | 〈寸法調整係数） |  | 〈寸法調整係数） |  | 合否判定 | ◯
たわみ
等分布荷重
| δ = ( 5 x | 1146.545 | 3.64 | ^4）/(384 x | 9 | 81033750 | )x1.00E+09 x 2 = | 7.1872 | 長期・常時
|  | （荷重） | 〈スパン〉 |  | young's mod | 断面2次モーメントI | （変形増大係数） | ( mm )
| δ = ( 5 x | 3073.545 | 3.64 | ^4）/(384 x | 9 | 81033750 | )x1.00E+09 x 2 = | 19.2666 | 長期・積雪
|  | （荷重） | 〈スパン〉 |  | young's mod | 断面2次モーメントI | （変形増大係数） | ( mm )
| δ = ( 5 x | 3898.545 | 3.64 | ^4）/(384 x | 9 | 81033750 | )x1.00E+09 x 2 = | 24.4382 | 短期・積雪
|  | （荷重） | 〈スパン〉 |  | young's mod | 断面2次モーメントI | （変形増大係数） | ( mm )
case (a) | δ集長 ＝ | 745.29 | 0.91 | x (L^2 - ( | 0.91 | )^2) ^(3/2)/ 9√3x | 9 | 81033750
集中荷重 |  | （荷重） |  |  |  |  | young's mod | 断面2次モーメントI
|  | 3.64 | )x1.00E+09 x 2 = |  | 1.435 | ( mm )
|  | 〈スパン〉 |  | （変形増大係数）
| たわみの合計 | 8.6221 | ( mm ) | 長期・常時
| limit | δ = | 24.2667 | (L/150) | （固定荷重に対して） |  |  | 合否判定 | ◯
| δ集長雪 ＝ | 5532.5361 | 0.91 | x (L^2 - ( | 0.91 | )^2) ^(3/2)/ 9√3x | 9 | 81033750
|  | （荷重） |  |  |  |  | young's mod | 断面2次モーメントI
|  | 3.64 | )x1.00E+09 x 2 = |  | 10.6523 | ( mm )
|  | 〈スパン〉 |  | （変形増大係数）
| たわみの合計 | 29.9189 | ( mm ) | 長期・積雪
| limit | δ = | 24.2667 | (L/150) | （固定荷重に対して） |  |  | 固定荷重 | × | 合否判定
|  | δ = | 36.4 | (L/100) | (固定＋積雪荷重に対して） |  |  | 固定＋積雪荷重 | ◯ | ×
| δ集短雪 ＝ | 7582.0836 | 0.91 | x (L^2 - ( | 0.91 | )^2) ^(3/2)/ 9√3x | 9 | 81033750
|  | （荷重） |  |  |  |  | young's mod | 断面2次モーメントI
|  | 3.64 | )x1.00E+09 x 2 = |  | 14.5985 | ( mm )
|  | 〈スパン〉 |  | （変形増大係数）
| たわみの合計 | 39.0366 | ( mm ) | 短期・積雪
| limit | δ = | 24.2667 | (L/150) | （固定荷重に対して） |  |  | 固定荷重 | × | 合否判定
|  | δ = | 36.4 | (L/100) | (固定＋積雪荷重に対して） |  |  | 固定＋積雪荷重 | × | ×
case ( b )
集中荷重 | δ集長 ＝ | 745.29 | 1.82 | x (L^2 - ( | 1.82 | )^2) ^(3/2)/ 9√3x | 9 | 81033750
|  | （荷重） |  |  |  |  | young's mod | 断面2次モーメントI
|  | 3.64 | )x1.00E+09 x 2 = |  | 2.0536 | ( mm )
|  | 〈スパン〉 |  | （変形増大係数）
| たわみの合計 | 9.2407 | ( mm ) | 長期・常時
| limit | δ = | 24.2667 | (L/150) | （固定荷重に対して） |  |  | 合否判定 | ◯
| δ集長雪 ＝ | 5532.5361 | 1.82 | x (L^2 - ( | 1.82 | )^2) ^(3/2)/ 9√3x | 9 | 81033750
|  | （荷重） |  |  |  |  | young's mod | 断面2次モーメントI
|  | 3.64 | )x1.00E+09 x 2 = |  | 15.2443 | ( mm )
|  | 〈スパン〉 |  | （変形増大係数）
| たわみの合計 | 34.511 | ( mm ) | 長期・積雪
| limit | δ = | 24.2667 | (L/150) | （固定荷重に対して） |  |  | 固定荷重 | × | 合否判定
|  | δ = | 36.4 | (L/100) | (固定＋積雪荷重に対して） |  |  | 固定＋積雪荷重 | ◯ | ×
| δ集短雪 ＝ | 7582.0836 | 1.82 | x (L^2 - ( | 1.82 | )^2) ^(3/2)/ 9√3x | 9 | 81033750
|  | （荷重） |  |  |  |  | young's mod | 断面2次モーメントI
|  | 3.64 | )x1.00E+09 x 2 = |  | 20.8917 | ( mm )
|  | 〈スパン〉 |  | （変形増大係数）
| たわみの合計 | 45.3298 | ( mm ) | 短期・積雪
| limit | δ = | 24.2667 | (L/150) | （固定荷重に対して） |  |  | 固定荷重 | × | 合否判定
|  | δ = | 36.4 | (L/100) | (固定＋積雪荷重に対して） |  |  | 固定＋積雪荷重 | × | ×
case ( c )
集中荷重 | δ集長１ ＝ | 745.29 | 0.91 | x (L^2 - ( | 0.91 | )^2) ^(3/2)/ 9√3x | 9 | 81033750
|  | （荷重） |  |  |  |  | young's mod | 断面2次モーメントI
|  | 3.64 | )x1.00E+09 x 2 = |  | 1.435 | ( mm )
|  | 〈スパン〉 |  | （変形増大係数）
| δ集長２ ＝ | 745.29 | 0.91 | x (L^2 - ( | 0.91 | )^2) ^(3/2)/ 9√3x | 9 | 81033750
|  | （荷重） |  |  |  |  | young's mod | 断面2次モーメントI
|  | 3.64 | )x1.00E+09 x 2 = |  | 1.435 | ( mm )
|  | 〈スパン〉 |  | （変形増大係数）
| たわみの合計 | 10.0571 | ( mm ) | 長期・常時
| limit | δ = | 24.2667 | (L/150) |  |  |  | 合否判定 | ◯
| δ集長雪1 ＝ | 5532.5361 | 0.91 | x (L^2 - ( | 0.91 | )^2) ^(3/2)/ 9√3x | 9 | 81033750
|  | （荷重） |  |  |  |  | young's mod | 断面2次モーメントI
|  | 3.64 | )x1.00E+09 x 2 = |  | 10.6523 | ( mm )
|  | 〈スパン〉 |  | （変形増大係数）
| δ集長雪2 ＝ | 5532.5361 | 0.91 | x (L^2 - ( | 0.91 | )^2) ^(3/2)/ 9√3x | 9 | 81033750
|  | （荷重） |  |  |  |  | young's mod | 断面2次モーメントI
|  | 3.64 | )x1.00E+09 x 2 = |  | 10.6523 | ( mm )
|  | 〈スパン〉 |  | （変形増大係数）
| たわみの合計 | 40.5712 | ( mm ) | 長期・積雪
| limit | δ = | 24.2667 | (L/150) | （固定荷重に対して） |  |  | 固定荷重 | × | 合否判定
|  | δ = | 36.4 | (L/100) | (固定＋積雪荷重に対して） |  |  | 固定＋積雪荷重 | × | ×
| δ集短雪1 ＝ | 7582.0836 | 0.91 | x (L^2 - ( | 0.91 | )^2) ^(3/2)/ 9√3x | 9 | 81033750
|  | （荷重） |  |  |  |  | young's mod | 断面2次モーメントI
|  | 3.64 | )x1.00E+09 x 2 = |  | 14.5985 | ( mm )
|  | 〈スパン〉 |  | （変形増大係数）
| δ集短雪2 ＝ | 7582.0836 | 0.91 | x (L^2 - ( | 0.91 | )^2) ^(3/2)/ 9√3x | 9 | 81033750
|  | （荷重） |  |  |  |  | young's mod | 断面2次モーメントI
|  | 3.64 | )x1.00E+09 x 2 = |  | 14.5985 | ( mm )
|  | 〈スパン〉 |  | （変形増大係数）
| たわみの合計 | 53.6351 | ( mm ) | 短期・積雪
| limit | δ = | 24.2667 | (L/150) | （固定荷重に対して） |  |  | 固定荷重 | × | 合否判定
|  | δ = | 36.4 | (L/100) | (固定＋積雪荷重に対して） |  |  | 固定＋積雪荷重 | × | ×
case ( d )
集中荷重 | δ集長 ＝ | 745.29 | 1.82 | x (L^2 - ( | 1.82 | )^2) ^(3/2)/ 9√3x | 9 | 81033750
|  | （荷重） |  |  |  |  | young's mod | 断面2次モーメントI
|  | 3.64 | )x1.00E+09 x 2 = |  | 2.0536 | ( mm )
|  | 〈スパン〉 |  | （変形増大係数）
| たわみの合計 | 9.2407 | ( mm ) | 長期・常時
| limit | δ = | 24.2667 | (L/150) | （固定荷重に対して） |  |  | 合否判定 | ◯
| δ集長雪 ＝ | 5532.5361 | 1.82 | x (L^2 - ( | 1.82 | )^2) ^(3/2)/ 9√3x | 9 | 81033750
|  | （荷重） |  |  |  |  | young's mod | 断面2次モーメントI
|  | 3.64 | )x1.00E+09 x 2 = |  | 15.2443 | ( mm )
|  | 〈スパン〉 |  | （変形増大係数）
| たわみの合計 | 34.511 | ( mm ) | 長期・積雪
| limit | δ = | 24.2667 | (L/150) | （固定荷重に対して） |  |  | 固定荷重 | × | 合否判定
|  | δ = | 36.4 | (L/100) | (固定＋積雪荷重に対して） |  |  | 固定＋積雪荷重 | ◯ | ×
| δ集短雪 ＝ | 7582.0836 | 1.82 | x (L^2 - ( | 1.82 | )^2) ^(3/2)/ 9√3x | 9 | 81033750
|  | （荷重） |  |  |  |  | young's mod | 断面2次モーメントI
|  | 3.64 | )x1.00E+09 x 2 = |  | 20.8917 | ( mm )
|  | 〈スパン〉 |  | （変形増大係数）
| たわみの合計 | 45.3298 | ( mm ) | 短期・積雪
| limit | δ = | 24.2667 | (L/150) | （固定荷重に対して） |  |  | 固定荷重 | × | 合否判定
|  | δ = | 36.4 | (L/100) | (固定＋積雪荷重に対して） |  |  | 固定＋積雪荷重 | × | ×

## 胴差１_1
胴差のスパン表（1,2F開口部位置一致、床小梁が平行の場合） | [6 empty] | （接着重ね梁） |  | 選択セル | 入力セル
基準寸法 | 910 | mm |  |  | 柱寸法 | 重ね段数 |  | 荷 重 の 計 算
樹 種 | ひのき | 等 級 | 機械E130 |  | 3寸5分角 | 2
寸 法 | 幅 ｂ (mm ) | せい h (mm) | せい h (mm) | はりせい/有効スパン 1/12以上 ？ |  |  |  | 1) 固 定 荷 重 G
| 105 | 210 | 210 | はりせい/スパン OK! | [5 empty] | おもさ | 計 | まるめて
|  | （許容応力度用） | （たわみ用） |  |  |  |  | 2F床荷重 | flooring_or畳 | 100
床荷重負担幅 | 910 | mm | 胴差スパン | 1.82 | m |  |  | スパン２ｍ以下 | 床 板 | 100
変形増大係数 | 2 |  | 材の密度 | 0.5 |  |  |  |  | 根太自重 | 100 | 300 | 300
断面欠損による低減 | A | Z | I | [5 empty] | 床面積につき | (N/m^2)
| 1 | 1 | 1 | 根太スパン | 1.82 | m （ 1.82m 以下）
寸法調整係数 | 1 | [6 empty] | 2) 積載荷重 P
たわみ制限 | 固定荷重＋積載荷重〈たわみ用）に対して、 スパンの1/250以下 | [10 empty] | 法令
[9 empty] | 曲 げ | 1800 |  | 曲 げ | 1800
荷重のまとめ | 等分布荷重 | [7 empty] | たわみ | 600 | （N/m^2) | たわみ | 600
|  | 胴差自重 | 108.045 | N/m | [9 empty] | 目視１級 | 45 | 1
|  | 床荷重 | 1911 | N/m | 許容応力度計算用 |  |  | 胴差が受ける荷重 |  | G | ＋ P |  |  | 目視２級 | 60 | 2
|  | 外壁荷重 | 0 | N/m |  |  |  | 床荷重（許容応力度用） |  | 300 | 1800 | 2100 |  | 目視３級 | 75 | 3
|  | 合計 | 2019.045 | N/m |  |  |  | 床荷重 （たわみ用） |  | 300 | 600 | 900 | （N/m^2) | 機械E50 | 90 | 4
|  | 胴差自重 | 108.045 | N/m | [9 empty] | 機械E70 | 105 | 5
|  | 床荷重 | 819 | N/m | たわみ計算用 | [8 empty] | 機械E90 | 120 | 6
|  | 外壁荷重 | 0 | N/m | [9 empty] | 機械E110 | 135 | 7
|  | 合計 | 927.045 | N/m | [9 empty] | 機械E130 | 150 | 8
| 曲げ用 | せん断用 | たわみ用 | [10 empty] | 機械E150 | 180 | 9
断面積 A |  | 22050 |  | mm^2 | [9 empty] | 910 | 210 | 1
断面係数 Z | 771750 |  |  | mm^3 | [9 empty] | 950 | 240 | 1.15
断面2次モーメント I |  |  | 81033750 | mm^4 | [9 empty] | 1000 | 270 | 1.25
[7 empty] | 判定まとめ | [6 empty] | 985 | 300 | ( a )
床小梁断面 b x h （ ｍｍ x mm ） |  |  |  | 材端の反力 (N) |  |  | 曲げ応力度 | ◯ | 強度による場合 |  |  |  |  | すぎ | 330 | ( b )
強度による場合 |  | たわみ制限による場合 |  |  |  |  | せん断力 | ◯ | [5 empty] | ひのき | 360 | ( c ) | 0.91
105 | 210 | 105 | 210 | 1837.331 |  |  | たわみ | ◯ | たわみ制限による場合 |  |  |  |  | あかまつ | 390 | ( d ) | 1.82
[14 empty] | 一般地(50cm) | 等 級 １ | 石綿ｽﾚｰﾄ葺き | 2.73
[14 empty] | 多雪区域(100cm) | 等 級 ２ | 瓦 葺 き | 3.64
[14 empty] | 多雪区域(150cm) | あ り | 自由入力 | 3寸5分角
曲げ応力度 | [13 empty] | 多雪区域(200cm) | な し | 旧住木仕様 | 4 寸 角
曲げﾓｰﾒﾝﾄ | [15 empty] | 自由入力 | 1
等分布荷重 | M全 =（( | 2019.045 | 1.82 | ^2)/8 = | 835.9856 | ( N・m ) | [10 empty] | 2
|  | （ 荷 重 ） | 〈スパン〉 | [13 empty] | 3
曲げ応力度 | σｂ長 = | 1.0832 | ( N/mm^2 )
| limit | (1.1F/3) x | 1 | 13.1802 | 1 | 13.1802 | ( N/mm^2)
|  |  | (寸法調整係数） |  | 〈寸法調整係数） |  | 合否判定 | ◯
せん断力
等分布荷重 | Q長 = | 2019.045 | 1.82 | /2 = | 1837.331 | ( N )
|  | （ 荷 重 ） | 〈スパン〉
せん断応力度 | τ長 = | 1.5 x | 1837.331 | 22050 | 0.12499 | ( N /mm^2 )
（断面積）
| limit | (1.1F/3) x | 1 | 0.77 | 1 | 0.77 | ( N /mm^2 )
|  |  | 〈寸法調整係数） |  | 〈寸法調整係数） |  | 合否判定 | ◯
たわみ
等分布荷重 | δ = ( 5 x | 927.045 | 1.82 | ^4）/(384 x | 13 | 81033750 | )x1.00E+09 x 2 = | 0.25145
|  | （荷重） | 〈スパン〉 |  | young's mod | 断面2次モーメントI | （変形増大係数） | ( mm )
limit | δ = | 7.28 | (L/250) | （固定荷重に対して） |  |  | 合否判定 | ◯

## 胴差1_2
胴差のスパン表（1,2F開口部位置一致、床小梁が直行の場合） | [6 empty] | （接着重ね梁） |  |  | 選択セル | 入力セル
基準寸法 | 910 | mm |  |  | 柱寸法 | 重ね段数 |  | 荷 重 の 計 算
樹 種 | ひのき | 等 級 | 機械E90 |  | 3寸5分角 | 2
寸 法 | 幅 ｂ (mm ) | せい h (mm) | せい h (mm) | はりせい/有効スパン 1/12以上 ？ |  |  |  | 1) 固 定 荷 重 G
| 105 | 210 | 210 | 使用上の支障が起きないか確認要：設計変更？？ | [5 empty] | おもさ | 計 | まるめて
|  | （許容応力度用） | （たわみ用） |  |  |  |  | 2F床 | flooring_or畳 | 100
胴差スパン | 3.64 | m | [5 empty] | スパン２ｍ以下 | 床 板 | 100
[9 empty] | 根太自重 | 100 | 300 | 300
変形増大係数 | 2 |  | 材の密度 | 0.5 |  |  |  |  | 床面積につき | (N/m^2)
断面欠損による低減 | A | Z | I
| 1 | 1 | 1 |  | 胴差が受ける床小梁の位置（図４） |  |  | 2) 積載荷重 P
寸法調整係数 | 1 |  |  |  | ｄ１ | ｄ２ | [5 empty] | 法令
[5 empty] | 910 | 0 |  |  | 曲 げ | 1800 |  | 曲 げ | 1800
たわみ制限 | 固定荷重＋積載荷重〈たわみ用）に対して、 スパンの1/250以下 |  |  |  | ( mm ) | ( mm ) |  |  | たわみ | 600 | （N/m^2) | たわみ | 600
[15 empty] | 目視１級 | 45 | 1
荷重のまとめ | 等分布荷重 | [6 empty] | 胴差が受ける荷重 |  | G | + P |  |  |  | 目視２級 | 60 | 2
|  | 胴差自重 | 108.045 | N/m |  |  |  | 床荷重（許容応力度用） |  | 300 | 1800 | 2100 |  |  | 目視３級 | 75 | 3 | 3寸5分角
|  | 床荷重 | 0 | N/m | 許容応力度計算用 |  |  | 床荷重 （たわみ用） |  | 300 | 600 | 900 | （N/m^2) |  | 機械E50 | 90 | 4 | 4 寸 角
|  | 外壁荷重 | 0 | N/m | [10 empty] | 機械E70 | 105 | 5 | 1
|  | 合計 | 108.045 | N/m | [10 empty] | 機械E90 | 120 | 6 | 2
|  | 胴差自重 | 108.045 | N/m | [10 empty] | 機械E110 | 135 | 7 | 3
|  | 床荷重 | 0 | N/m | たわみ計算用 | [9 empty] | 機械E130 | 150 | 8
|  | 外壁荷重 | 0 | N/m | [10 empty] | 機械E150 | 180 | 9
|  | 合計 | 108.045 | N/m | [10 empty] | 910 | 210 | 1
[15 empty] | 950 | 240 | 1.15
| 集中荷重 | [13 empty] | 1000 | 270 | 1.25
| 荷重負担範囲 | ｄ１ | 1820 | X | 1500 | (mm) | [8 empty] | 985 | 300 | ( a ) | 1.82
|  | ｄ２ | 1820 | X | 1500 | (mm) | [8 empty] | すぎ | 330 | ( b ) | 2.73
|  |  | P1 | P2 | (ｄ２，P2はcase( c )のみ） | [9 empty] | ひのき | 360 | ( c ) | 3.64
| 材端からの位置 |  | 910 | 0 | [10 empty] | あかまつ | 390 | ( d ) | 3.64
| 許容応力度計算用荷重 |  | 5733 | 5733 | ( N ) |  |  |  | 図４． 胴差の荷重形式 |  |  |  | d1： 材端からの距離 | L ： 胴差スパン | 一般地(50cm) | 等 級 １
| たわみ計算用荷重 |  | 2457 | 2457 | ( N ) | [9 empty] | 多雪区域(100cm) | 等 級 ２
| 曲げ用 | せん断用 | たわみ用 | [11 empty] | 多雪区域(150cm) | あ り
断面積 A |  | 22050 |  | mm^2 | [10 empty] | 多雪区域(200cm) | な し
断面係数 Z | 771750 |  |  | mm^3
断面2次モーメント I |  |  | 81033750 | mm^4
床小梁断面 b x h （ ｍｍ x mm ） |  |  |  | 材端の反力 (N)
強度による場合 |  | たわみ制限による場合
105 | 210 | 105 | 210 | 4496.3919
判定まとめ | 曲げ応力度 | ◯ | 強度による場合
| せん断力 | ×
| たわみ | ◯ | たわみ制限による場合
曲げ応力度
曲げﾓｰﾒﾝﾄ
等分布荷重 | M全 | =(( | 108.045 | 3.64 | ^2)/8 = | 178.9441 | ( N・m )
|  |  | （ 荷 重 ） | 〈スパン〉
集中荷重
P1 |  |  | 材端からの距離 | d1(m)
| M集１ = | P1 x | 0.91 | x (L-d1) / L = |  | 3912.7725 | ( N・m )
P2 |  |  | 材端からの距離 | d2(m)
| M集2 = | P2 x | 0 | x (L-d2) / L = |  | 0 | ( N・m )
d1の曲げモーメント
| M集１ + | ( M集2 x | 2.73 | 3.64 | ) = | 3912.7725 | ( N・m )
d2の曲げモーメント | [7 empty] | 3912.7725
| M集2 + | ( M集1 x | 0 | 3.64 | ) = | 0 | ( N・m )
曲げモーメント合計 |  | 4091.7166 | ( N・m )
長期曲げ応力度 | σｂ長 = | M長 x 1000 | / Z = | 5.3019 | ( N/mm^2)
| limit | (1.1F/3) x | 1 | 9.4814 | 1 | 9.4814 | ( N/mm^2)
|  |  | (寸法調整係数） |  | 〈寸法調整係数） |  | 合否判定 | ◯
せん断力
等分布荷重 | Q長 = |  | 108.045 | 3.64 | /2 = | 196.6419 | ( N )
|  |  | （ 荷 重 ） | 〈スパン〉
集中荷重
| Q集１左 = | P1x d1 /L = | 1433.25 | ( N ) | Q集１右 = | 4299.75 | ( N )
| Q集２左 = | P2x d2 /L = | 0 | ( N ) | Q集２右 = | 0 | ( N )
|  | total | 1433.25 | ( N ) | total | 4299.75 | ( N ) | 4299.75
| せん断力合計 |  | 4496.3919 | ( N )
| せん断応力度 | τ長= 1.5x | 4496.3919 | 22050 | 0.30588 | ( N /mm^2 )
（断面積）
| limit | (1.1F/3) x | 1 | 0.77 | 1 | 0.77 | ( N /mm^2 )
|  |  | 〈寸法調整係数） |  | 〈寸法調整係数） |  | 合否判定 | ×
たわみ
等分布荷重
| δ = ( 5 x | 108.045 | 3.64 | ^4）/(384 x | 9 | 81033750 | )x1.00E+09 x 2 = | 0.67728
|  | （荷重） | 〈スパン〉 |  | young's mod | 断面2次モーメントI | （変形増大係数） | ( mm )
集中荷重 | δ集長１ ＝ | 2457 | 0.91 | x (L^2 - ( | 0.91 | )^2) ^(3/2)/ 9√3x | 9 | 81033750
|  | （荷重） |  |  |  |  | young's mod | 断面2次モーメントI
|  | 3.64 | )x1.00E+09 x 2 = |  | 4.7307 | ( mm )
|  | 〈スパン〉 |  | （変形増大係数）
| δ集長２ ＝ | 2457 | 0 | x (L^2 - ( | 0 | )^2) ^(3/2)/ 9√3x | 9 | 81033750
|  | （荷重） |  |  |  |  | young's mod | 断面2次モーメントI
|  | 3.64 | )x1.00E+09 x 2 = |  | 0 | ( mm )
|  | 〈スパン〉 |  | （変形増大係数）
| たわみの合計 | 5.408 | ( mm )
| limit | δ = | 14.56 | (L/250) |  |  | 合否判定 | ◯

## 胴差の荷重形式
胴差（１・２階、開口部位置不一致）の場合の荷重形式
| P ： 小屋梁の反力 | L ： 胴差スパン

## 胴差2_1
胴差のスパン表（1,2F開口部位置不一致、床小梁が平行の場合） | [6 empty] | （接着重ね梁） |  |  | 選択セル | 入力セル
基準寸法 | 910 | mm |  |  | 柱寸法 | 重ね段数 |  | 荷 重 の 計 算
樹 種 | ひのき | 等 級 | 機械E110 |  | 3寸5分角 | 2
寸 法 | 幅 ｂ (mm ) | せい h (mm) | せい h (mm) | はりせい/有効スパン 1/12以上 ？ |  |  |  | 1) 固 定 荷 重 G
| 105 | 210 | 210 | 使用上の支障が起きないか確認要：設計変更？？
|  | (許容応力度用） | （たわみ用） |  |  |  |  | 屋根荷重 |  | おもさ | 計 | まるめて |  | 2F床荷重 |  | おもさ | 計 | まるめて
床荷重負担幅 | 0.91 | m | 胴差スパン | 3.64 | m |  |  |  | 屋根材 | 100 |  |  |  | （スパン２ｍ以下） | flooring_or畳 | 100
小屋梁スパン | 3.64 | m | 小屋梁間隔 | 1.82 | m |  |  |  | 野地板 | 80 |  |  |  |  | 床 板 | 100
変形増大係数 | 2 |  | 材の密度 | 0.5 | [5 empty] | 0 |  |  |  |  | 根太自重 | 100 | 300 | 300
断面欠損による低減 | A | Z | I | [5 empty] | た る き | 40 |  |  |  |  | 床面積につき | (N/m^2)
| 1 | 1 | 1 | [5 empty] | 母 屋 | 50 | 270 | 300
寸法調整係数 | 1 | [7 empty] | 勾配による補正 |  | 290.7989 | 300
2階階高 | 2700 | mm | [6 empty] | 屋根面につき | (N/m^2)
たわみ制限 | 固定荷重＋積雪荷重に対してスパンの1/250以下
建設地（積雪量） | 多雪区域(100cm) | [6 empty] | 天井荷重 |  | おもさ | 計 | まるめて |  | 軒天荷重 |  | おもさ | 計 | まるめて | 目視１級 | 45 | 1
耐積雪等級 | 等 級 １ | [7 empty] | つり木 | 40 | [5 empty] | 640 |  |  | 目視２級 | 60 | 2
軒の出 | 60 | cm | [6 empty] | 野縁 | 30 |  |  |  |  | ************ | 0 | 640 | 650 | 目視３級 | 75 | 3
根太スパン | 1.82 | m （ 1.82m 以下） | [6 empty] | 石膏ボード | 100 |  |  |  |  | 勾配による補正 |  | 689.3011 | 700 | 機械E50 | 90 | 4
屋根勾配 | 4 | 寸 （β | 21.8014 | 度） | 雪止めの有無 | あ り |  |  | 断熱材 | 30 | 200 | 200 |  |  | 屋根面につき | (N/m^2) |  |  | 機械E70 | 105 | 5
荷重のまとめ | [8 empty] | 〈天井面につき） | (N/m^2) | [8 empty] | 機械E90 | 120 | 6
等分布荷重 |  | 胴差自重 | 108.045 | N/m | [14 empty] | 機械E110 | 135 | 7
|  | 床荷重 | 955.5 | N/m | 許容応力度計算用 |  |  | 外壁荷重 |  | おもさ | 計 | まるめて | [6 empty] | 機械E130 | 150 | 8
|  | 外壁荷重 | 1350 | N/m |  |  |  |  | 外壁材 | 150 | [8 empty] | 機械E150 | 180 | 9
|  | (全体)合計 | 1063.545 | N/m |  |  |  |  | 軸 組 | 150 | [8 empty] | 910 | 210 | 1 | 3寸5分角
|  | 胴差自重 | 108.045 | N/m |  |  |  |  | 内装仕上げ材 | 150 | [8 empty] | 950 | 240 | 1.15 | 4 寸 角
|  | 床荷重 | 409.5 | N/m | たわみ計算用 |  |  |  | 断熱材 | 50 | [8 empty] | 1000 | 270 | 1.25 | 1
|  | 外壁荷重 | 1350 | N/m | [5 empty] | 0 | 500 | 500 | [6 empty] | 985 | 300 | ( a ) | 2
|  | (全体)合計 | 517.545 | N/m |  |  |  |  | 外壁面につき | (N/m^2) | [8 empty] | すぎ | 330 | ( b ) | 3
[19 empty] | ひのき | 360 | ( c )
| 胴差上の外壁長さ | ｄ１ | 0.91 |  |  |  |  | 2) 積載荷重 P | [10 empty] | あかまつ | 390 | ( d )
|  | ｄ２ | 0 | ｍ | [7 empty] | 法令 | [6 empty] | 一般地(50cm) | 等 級 １
[9 empty] | 曲 げ | 1800 |  | 曲 げ | 1800 | [5 empty] | 多雪区域(100cm) | 等 級 ２
集中荷重 |  | 長期・常時 | 長期・積雪 | 短期・積雪 |  |  |  |  | たわみ | 600 | （N/m^2) | たわみ | 600 | [5 empty] | 多雪区域(150cm) | あ り
| 屋根荷重 | 496.86 | 3688.3574 | 5054.7224 | N | [13 empty] | 多雪区域(200cm) | な し
| 軒天荷重 | 738.5 |  |  | N |  |  | ３) 積雪荷重 S
| 天井荷重 | 211 |  |  | N |  |  |  | 区 域 ： | 多雪区域(100cm) |  | の単位重量 | 30 | (N/m^2/cm) → | 単位面積あたりの積雪荷重 |  | 3000 | (N/m^2)
| 合 計 | 1446.36 | 4637.8574 | 6004.2224 | N |  |  |  | 等 級 ： | 等 級 １
[9 empty] | 屋根形状係数 | μb = | ( cos (1.5β））＾１／２ ＝ |  | 0.91733
| 曲げ用 | せん断用 | たわみ用 | [5 empty] | 屋根勾配による荷重の補正係数 |  |  |  | 1.077
断面積 A |  | 22050 |  | mm^2 |  |  |  |  | 短期積雪荷重 | (積雪の単位重量）ｘ〈垂直積雪量）ｘ（屋根形状係数） |  |  |  | 2752 | (N/m^2)
断面係数 Z | 771750 |  |  | mm^3 |  |  |  |  | 長期積雪荷重 | (積雪の単位重量）ｘ(垂直積雪量）ｘ（屋根形状係数）x 0.7 |  |  |  | 1927 | (N/m^2)
断面2次モーメント I |  |  | 81033750 | mm^4
[10 empty] | 胴差が受ける荷重 |  | G | + P | ＋ S
床小梁断面 b x h （ ｍｍ x mm ） |  |  |  | 材端の反力 (N) | [5 empty] | 屋根長期〈常時） |  | 300 | 0 | 0 | 300
強度による場合 |  | たわみ制限による場合 | [7 empty] | 屋根長期〈積雪時） |  | 300 | 0 | 1927 | 2227
105 | 210 | 105 | 210 | 6488.9825 | [5 empty] | 屋根短期〈積雪時） |  | 300 | 0 | 2752 | 3052
[10 empty] | 天 井 荷 重 |  | 200 | 0 | 0 | 200
判定まとめ |  | 長期・常時 | 長期・積雪 | 短期・積雪 | [5 empty] | 軒 天 荷 重 |  | 700 | 0 | 0 | 700
| 曲げ応力度 | ◯ | ◯ | ◯ | 強度による場合 |  |  |  |  | 床荷重（許容応力度用） |  | 300 | 1800 | 0 | 2100
| せん断力 | ◯ | ◯ | ◯ | [5 empty] | 床荷重 （たわみ用） |  | 300 | 600 | 0 | 900
| たわみ | ◯ | ◯ | × | たわみ制限による場合 |  |  |  |  | 外 壁 荷 重 |  | 500 | 0 | 0 | 500 | （N/m^2)
曲げ応力度
等分布荷重 | M全 =（( | 1063.545 | 3.64 | ^2)/8 = | 1761.4432 | ( N・m )
（全体） |  | （ 荷 重 ） | 〈スパン〉
等分布荷重 | M部分 = | 1350 | 0.91 | 3.64 | 3.185 | 5.7967
（部分） |  | （荷重） |  | (スパン)
|  | 3.64 | 4 | = | 427.9595
(スパン)
| M部分 = | 1350 | 0 | 3.64 | 3.64 | 0
|  | （荷重） |  | (スパン)
|  | 3.64 | 4 | = | 0
(スパン)
集中荷重
| P1 |  | 材端からの距離 | d1(m)
| M集１ = | P1 x | 0.91 | x (L-d1) / L = |  | 987.1407 | ( N・m )
| P2 |  | 材端からの距離 | d2(m)
| M集2 = | P2 x | 0 | x (L-d2) / L = |  | 0 | ( N・m )
d1の曲げモーメント
| M集１ + | ( M集2 x | 2.73 | 3.64 | ) = | 987.1407 | ( N・m )
d2の曲げモーメント
| M集2 + | ( M集1 x | 0 | 3.64 | ) = | 0 | ( N・m )
| 曲げモーメント合計 | 3176.5434 | ( N・m ) | 長期・常時 |  | 987.1407
長期曲げ応力度
| σｂ長 = | M長 x 1000 | / Z = | 4.116 | ( N/mm^2)
| limit | (1.1F/3) x | 1 | 10.6188 | 1 | 10.6188 | ( N/mm^2)
|  |  | (寸法調整係数） |  | 〈寸法調整係数） | 合否判定 | ◯
| P1 |  | 材端からの距離 | d1(m)
| M集１ = | P1 x | 0.91 | x (L-d1) / L = |  | 3165.3377 | ( N・m )
| P2 |  | 材端からの距離 | d2(m)
| M集2 = | P2 x | 0 | x (L-d2) / L = |  | 0 | ( N・m )
d1の曲げモーメント
| M集１ + | ( M集2 x | 2.73 | 3.64 | ) = | 3165.3377 | ( N・m )
d2の曲げモーメント
| M集2 + | ( M集1 x | 0 | 3.64 | ) = | 0 | ( N・m )
| 曲げモーメント合計 | 5354.7404 | ( N・m ) | 長期・積雪 |  | 3165.3377
曲げ応力度
| σｂ長雪 = | M長雪 x 1000 | / Z = | 6.9384 | ( N/mm^2)
| limit | 1.3x(1.1F/3) x | 1 | 13.8044 | 1 | 13.8044 | ( N/mm^2)
|  |  | (寸法調整係数） |  | 〈寸法調整係数） | 合否判定 | ◯
| P1 |  | 材端からの距離 | d1(m)
| M集１ = | P1 x | 0.91 | x (L-d1) / L = |  | 4097.8818 | ( N・m )
| P2 |  | 材端からの距離 | d2(m)
| M集2 = | P2 x | 0 | x (L-d2) / L = |  | 0 | ( N・m )
d1の曲げモーメント
| M集１ + | ( M集2 x | 2.73 | 3.64 | ) = | 4097.8818 | ( N・m )
d2の曲げモーメント
| M集2 + | ( M集1 x | 0 | 3.64 | ) = | 0 | ( N・m )
| 曲げモーメント合計 | 6287.2845 | ( N・m ) | 短期・積雪 |  | 4097.8818
曲げ応力度
| σｂ短雪 = | M短雪 x 1000 | / Z = | 8.1468 | ( N/mm^2)
| limit | 0.8x(２F/3) x | 1 | 15.4455 | 1 | 15.4455 | ( N/mm^2)
|  |  | (寸法調整係数） |  | 〈寸法調整係数） | 合否判定 | ◯
せん断力
等分布荷重 | Q全体 = | 1063.545 | 3.64 | /2 = | 1935.6519 | ( N )
（全体） |  | （ 荷 重 ） | 〈スパン〉
等分布荷重 | Q部分1 = | 1350 | 0.91 | 6.37 | 3.64 | 1074.9375 | ( N )
（部分） |  | （ 荷 重 ） | d1
| Q部分2 = | 1350 | 0 | 7.28 | 3.64 | 0 | ( N )
|  | （ 荷 重 ） | d2
集中荷重 | Q集１左 = | P1x d1 /L = | 361.59 | ( N ) | Q集１右 = | 1084.77 | ( N )
| Q集２左 = | P2x d2 /L = | 0 | ( N ) | Q集２右 = | 0 | ( N )
|  | total | 361.59 | ( N ) | total | 1084.77 | ( N )
| せん断力合計 | 4095.3594 | ( N ) | 長期・常時 |  | 1084.77 | ( N )
| せん断応力度 | τ長 = | 1.5 x | 4095.3594 | 22050 | 0.2786 | ( N /mm^2 )
（断面積）
| limit | (1.1F/3) x | 1 | 0.77 | 1 | 0.77 | ( N /mm^2 )
|  |  | 〈寸法調整係数） |  | 〈寸法調整係数） | 合否判定 | ◯
| Q集１左 = | P1x d1 /L = | 1159.4644 | ( N ) | Q集１右 = | 3478.3931 | ( N )
| Q集２左 = | P2x d2 /L = | 0 | ( N ) | Q集２右 = | 0 | ( N )
|  | total | 1159.4644 | ( N ) | total | 3478.3931 | ( N )
| せん断力合計 | 6488.9825 | ( N ) | 長期・積雪 |  | 3478.3931 | ( N )
| せん断応力度 | τ長雪 = | 1.5 x | 6488.9825 | 22050 | 0.44143 | ( N /mm^2 )
（断面積）
| limit | 1.3x(1.1F/3) x | 1 | 1.001 | 1 | 1.001 | ( N /mm^2 )
|  |  | 〈寸法調整係数） |  | 〈寸法調整係数） | 合否判定 | ◯
| Q集１左 = | P1x d1 /L = | 1501.0556 | ( N ) | Q集１右 = | 4503.1668 | ( N )
| Q集２左 = | P2x d2 /L = | 0 | ( N ) | Q集２右 = | 0 | ( N )
|  | total | 1501.0556 | ( N ) | total | 4503.1668 | ( N )
| せん断力合計 | 7513.7562 | ( N ) | 短期・積雪 |  | 4503.1668 | ( N )
| せん断応力度 | τ短雪 = | 1.5 x | 7513.7562 | 22050 | 0.51114 | ( N /mm^2 )
（断面積）
| limit | 0.8x(２F/3) x | 1 | 1.12 | 1 | 1.12 | ( N /mm^2 )
|  |  | 〈寸法調整係数） |  | 〈寸法調整係数） | 合否判定 | ◯
たわみ
等分布荷重 | δ = ( 5 x
（全体） | 1350 | 3.64 | ^4）/(384 x | 11 | 81033750 | )x1.00E+09 x 2 = | 6.9239
| （荷重） | 〈スパン〉 |  | young's mod | 断面2次モーメントI | （変形増大係数） | ( mm )
等分布荷重 | x1 = | d+(L-d1/2)/L | 1.785
（部分） | δ1 ＝ | W1*d1*(X1*(2L-d1)*(d1*(4L-d1)*d1^2-4X1^2) +2LX1^4/d1) /48*E*I*L
|  | -2.4587 | 53.2602
|  | 2.1006e-16 | ( mm )
| x2 = | d+(L-d2/2)/L | 1
| δ2 ＝ | W2*d2*(X1*(2L-d2)*(d2*(4L-d2)*d2^2-4X1^2) +2LX1^4/d2) /48*E*I*L
|  | -12.7449 | 0
|  | 0 | ( mm )
集中荷重
δ集長１ ＝
| 1446.36 | 0.91 | x (L^2 - ( | 0.91 | )^2) ^(3/2)/ 9√3x | 11 | 81033750
| （荷重） |  |  |  |  | young's mod | 断面2次モーメントI
| 3.64 | )x1.00E+09 x 2 = |  | 2.2785 | ( mm )
| δ集長２ ＝ |  | （変形増大係数）
| 1446.36 | 0 | x (L^2 - ( | 0 | )^2) ^(3/2)/ 9√3x | 11 | 81033750
| （荷重） |  |  |  |  | young's mod | 断面2次モーメントI
| 3.64 | )x1.00E+09 x 2 = |  | 0 | ( mm )
| 〈スパン〉 |  | （変形増大係数）
| たわみの合計 | 9.2024 | ( mm ) | 長期・常時
| limit | δ = | 14.56 | (L/250) |  | 合否判定 | ◯
δ集長雪１ ＝
| 4637.8574 | 0.91 | x (L^2 - ( | 0.91 | )^2) ^(3/2)/ 9√3x | 11 | 81033750
| （荷重） |  |  |  |  | young's mod | 断面2次モーメントI
| 3.64 | )x1.00E+09 x 2 = |  | 7.3061 | ( mm )
| δ集長雪２ ＝ |  | （変形増大係数）
| 4637.8574 | 0 | x (L^2 - ( | 0 | )^2) ^(3/2)/ 9√3x | 11 | 81033750
| （荷重） |  |  |  |  | young's mod | 断面2次モーメントI
| 3.64 | )x1.00E+09 x 2 = |  | 0 | ( mm )
| 〈スパン〉 |  | （変形増大係数）
| たわみの合計 | 14.23 | ( mm ) | 長期・積雪
| limit | δ = | 14.56 | (L/250) |  | 合否判定 | ◯
δ集短雪１ ＝
| 6004.2224 | 0.91 | x (L^2 - ( | 0.91 | )^2) ^(3/2)/ 9√3x | 11 | 81033750
| （荷重） |  |  |  |  | young's mod | 断面2次モーメントI
| 3.64 | )x1.00E+09 x 2 = |  | 9.4586 | ( mm )
| δ集短雪２ ＝ |  | （変形増大係数）
| 6004.2224 | 0 | x (L^2 - ( | 0 | )^2) ^(3/2)/ 9√3x | 11 | 81033750
| （荷重） |  |  |  |  | young's mod | 断面2次モーメントI
| 3.64 | )x1.00E+09 x 2 = |  | 0 | ( mm )
| 〈スパン〉 |  | （変形増大係数）
| たわみの合計 | 16.3825 | ( mm ) | 短期・積雪
| limit | δ = | 14.56 | (L/250) |  | 合否判定 | ×

## 胴差2_2
胴差のスパン表（1,2F開口部位置不一致、床小梁が直行の場合） | [6 empty] | （接着重ね梁） |  |  | 選択セル | 入力セル
基準寸法 | 910 | mm |  |  | 柱寸法 | 重ね段数 |  | 荷 重 の 計 算
樹 種 | ひのき | 等 級 | 機械E90 |  | 3寸5分角 | 2
寸 法 | 幅 ｂ (mm ) | せい h (mm) | せい h (mm) | はりせい/有効スパン 1/12以上 ？ |  |  |  | 1) 固 定 荷 重 G
| 105 | 210 | 210 | 使用上の支障が起きないか確認要：設計変更？？ | [5 empty] | おもさ | 計 | まるめて |  |  |  | おもさ | 計 | まるめて
|  | (許容応力度用） | （たわみ用） |  |  |  |  | 屋根荷重 | 屋根材 | 100 |  |  |  | 2F床荷重 | flooring_or畳 | 100
|  |  | 胴差スパン | 3.64 | m |  |  |  | 野地板 | 80 |  |  |  | スパン２ｍ以下 | 床 板 | 100
根太スパン | 1.82 | m （ 1.82m 以下） | [7 empty] | 0 |  |  |  |  | 根太自重 | 100 | 300 | 300
変形増大係数 | 2 |  | 材の密度 | 0.5 |  |  |  |  | た る き | 40 |  |  |  |  | 床面積につき | (N/m^2)
断面欠損による低減 | A | Z | I | [5 empty] | 母 屋 | 50 | 270 | 300
| 1 | 1 | 1 | 荷 重 負 担 面 積 |  |  |  |  | 勾配による補正 |  | 290.7989 | 300
寸法調整係数 | 1 |  |  | 床荷重 | 1 | m＾２ |  |  | 屋根面につき | (N/m^2)
2階階高 | 2700 | mm |  | 屋根荷重 | 1
たわみ制限 | 固定荷重＋積雪荷重に対してスパンの1/250以下 |  |  | 軒天荷重 | 1 |  |  | 天井荷重 |  | おもさ | 計 | まるめて |  | 軒天荷重 |  | おもさ | 計 | まるめて
|  |  |  | 天井荷重 | 1 |  |  |  | つり木 | 40 | [5 empty] | 640 |  |  | 目視１級 | 45 | 1
建設地（積雪量） | 多雪区域(100cm) | [7 empty] | 野縁 | 30 |  |  |  |  | ************ | 0 | 640 | 650 | 目視２級 | 60 | 2
耐積雪等級 | 等 級 １ | [7 empty] | 石膏ボード | 100 |  |  |  |  | 勾配による補正 |  | 689.3011 | 700 | 目視３級 | 75 | 3
軒の出 | 60 | cm | [6 empty] | 断熱材 | 30 | 200 | 200 |  |  | 屋根面につき | (N/m^2) |  |  | 機械E50 | 90 | 4
屋根勾配 | 4 | 寸 （β | 21.8014 | 度） | 雪止めの有無 | あ り |  |  | 〈天井面につき） | (N/m^2) | [8 empty] | 機械E70 | 105 | 5
荷重のまとめ | [18 empty] | 機械E90 | 120 | 6
等分布荷重 |  | 胴差自重 | 108.045 | N/m |  |  |  | 外壁荷重 |  | おもさ | 計 | まるめて | [6 empty] | 機械E110 | 135 | 7
|  | 外壁荷重 | 1350 | N/m |  |  |  |  | 外壁材 | 150 | [8 empty] | 機械E130 | 150 | 8
|  | (全体)合計 | 108.045 | N/m |  |  |  |  | 軸 組 | 150 | [8 empty] | 機械E150 | 180 | 9
[9 empty] | 内装仕上げ材 | 150 | [8 empty] | 910 | 210 | 1
| 胴差上の外壁長さ | ｄ１ | 0.91 | [5 empty] | 断熱材 | 50 | [8 empty] | 950 | 240 | 1.15
|  | ｄ２ | 0 | ｍ | [5 empty] | 0 | 500 | 500 | [6 empty] | 1000 | 270 | 1.25
[9 empty] | 外壁面につき | (N/m^2) | [8 empty] | 985 | 300 | ( a )
集中荷重 |  | 長期・常時 | 長期・積雪 | 短期・積雪 | [14 empty] | すぎ | 330 | ( b )
| 屋根荷重 | 300 | 2227 | 3052 | N |  |  | ２) 積載荷重 P | [10 empty] | ひのき | 360 | ( c )
| 軒天荷重 | 700 |  |  | N | [6 empty] | 法令 | [6 empty] | あかまつ | 390 | ( d )
| 天井荷重 | 200 |  |  | N |  |  |  | 曲 げ | 1800 |  | 曲 げ | 1800 | [5 empty] | 一般地(50cm) | 等 級 １ | 3寸5分角
| 合 計 | 1200 | 3127 | 3952 | N |  |  |  | たわみ | 600 | （N/m^2) | たわみ | 600 | [5 empty] | 多雪区域(100cm) | 等 級 ２ | 4 寸 角
[19 empty] | 多雪区域(150cm) | あ り | 1 | 軽い外壁
| 床荷重 | 2100 | N/m | 許容応力度計算用 | [14 empty] | 多雪区域(200cm) | な し | 2 | 重い外壁
|  | 900 | N/m | たわみ計算用 |  |  |  | ３) 積雪荷重 S | [12 empty] | 3 | 自由入力
[9 empty] | 区 域 ： | 多雪区域(100cm) |  | の単位重量 | 30 | (N/m^2/cm) → | 単位面積あたりの積雪荷重 |  | 3000 | (N/m^2)
| 曲げ用 | せん断用 | たわみ用 | [5 empty] | 等 級 ： | 等 級 １
断面積 A |  | 22050 |  | mm^2 |  |  |  |  | 屋根形状係数 | μb = | ( cos (1.5β））＾１／２ ＝ |  | 0.91733
断面係数 Z | 771750 |  |  | mm^3 |  |  |  |  | 屋根勾配による荷重の補正係数 |  |  |  | 1.077
断面2次モーメント I |  |  | 81033750 | mm^4 |  |  |  |  | 短期積雪荷重 | (積雪の単位重量）ｘ〈垂直積雪量）ｘ（屋根形状係数） |  |  |  | 2752 | (N/m^2)
[9 empty] | 長期積雪荷重 | (積雪の単位重量）ｘ(垂直積雪量）ｘ（屋根形状係数）x 0.7 |  |  |  | 1927 | (N/m^2)
床小梁断面 b x h （ ｍｍ x mm ） |  |  |  | 材端の反力 (N)
強度による場合 |  | たわみ制限による場合 | [6 empty] | 胴差が受ける荷重 |  | G | + P | ＋ S
105 | 210 | 105 | 210 | 5191.8294 |  |  |  |  | 屋根長期〈常時） |  | 300 | 0 | 0 | 300
[9 empty] | 屋根長期〈積雪時） |  | 300 | 0 | 1927 | 2227
判定まとめ |  | 長期・常時 | 長期・積雪 | 短期・積雪 |  |  |  |  | 屋根短期〈積雪時） |  | 300 | 0 | 2752 | 3052
| 曲げ応力度 | ◯ | ◯ | ◯ | 強度による場合 |  |  |  | 天 井 荷 重 |  | 200 | 0 | 0 | 200
| せん断力 | ◯ | ◯ | ◯ |  |  |  |  | 軒 天 荷 重 |  | 700 | 0 | 0 | 700
| たわみ | ◯ | ◯ | ◯ | たわみ制限による場合 |  |  |  | 床荷重（許容応力度用） |  | 300 | 1800 | 0 | 2100
[9 empty] | 床荷重 （たわみ用） |  | 300 | 600 | 0 | 900
[9 empty] | 外 壁 荷 重 |  | 500 | 0 | 0 | 500 | （N/m^2)
曲げ応力度
等分布荷重 | M全 =（( | 108.045 | 3.64 | ^2)/8 = | 178.9441 | ( N・m )
（全体） |  | （ 荷 重 ） | 〈スパン〉
等分布荷重 | M部分 = | 1350 | 0.91 | 3.64 | 3.185 | 5.7967
（部分） |  | （荷重） |  | (スパン)
|  | 3.64 | 4 | = | 427.9595
(スパン)
| M部分 = | 1350 | 0 | 3.64 | 3.64 | 0
|  | （荷重） |  | (スパン)
|  | 3.64 | 4 | = | 0
(スパン)
集中荷重
P1 |  |  | 材端からの距離 | d1(m)
| M集１yane = | P1 x | 0.91 | x (L-d1) / L = |  | 819 | ( N・m )
| M集１yuka = | P1 x | 0.91 | x (L-d1) / L = |  | 1433.25 | ( N・m )
P2 |  |  | 材端からの距離 | d2(m)
| M集2yane = | P2 x | 0 | x (L-d2) / L = |  | 0 | ( N・m )
| M集2yuka = | P2 x | 2227 | x (L-d2) / L = |  | 0 | ( N・m )
d1の曲げモーメント
| M集１計 + | ( M集2計 x | 2.73 | 3.64 | ) = | 2252.25 | ( N・m )
d2の曲げモーメント
| M集2計 + | ( M集1計 x | 0 | 3.64 | ) = | 0 | ( N・m )
| 曲げモーメント合計 | 2859.1536 | ( N・m ) | 長期・常時 |  | 2252.25
長期曲げ応力度
| σｂ長 = | M長 x 1000 | / Z = | 3.7048 | ( N/mm^2)
| limit | (1.1F/3) x | 1 | 9.4814 | 1 | 9.4814 | ( N/mm^2)
|  |  | (寸法調整係数） |  | 〈寸法調整係数） | 合否判定 | ◯
P1 |  |  | 材端からの距離 | d1(m)
| M集１yane = | P1 x | 0.91 | x (L-d1) / L = |  | 2134.1775 | ( N・m )
| M集１yuka = | P1 x | 0.91 | x (L-d1) / L = |  | 1433.25 | ( N・m )
P2 |  |  | 材端からの距離 | d2(m)
| M集2yane = | P2 x | 0 | x (L-d2) / L = |  | 0 | ( N・m )
| M集2yuka = | P2 x | 0 | x (L-d2) / L = |  | 0 | ( N・m )
d1の曲げモーメント
| M集１計 + | ( M集2計 x | 2.73 | 3.64 | ) = | 3567.4275 | ( N・m )
d2の曲げモーメント
| M集2計 + | ( M集1計 x | 0 | 3.64 | ) = | 0 | ( N・m )
| 曲げモーメント合計 | 4174.3311 | ( N・m ) | 長期・積雪 |  | 3567.4275
曲げ応力度
| σｂ長雪 = | M長雪 x 1000 | / Z = | 5.4089 | ( N/mm^2)
| limit | 1.3x(1.1F/3) x | 1 | 12.3259 | 1 | 12.3259 | ( N/mm^2)
|  |  | (寸法調整係数） |  | 〈寸法調整係数） | 合否判定 | ◯
P1 |  |  | 材端からの距離 | d1(m)
| M集１yane = | P1 x | 0.91 | x (L-d1) / L = |  | 2697.24 | ( N・m )
| M集１yuka = | P1 x | 0.91 | x (L-d1) / L = |  | 1433.25 | ( N・m )
P2 |  |  | 材端からの距離 | d2(m)
| M集2yane = | P2 x | 0 | x (L-d2) / L = |  | 0 | ( N・m )
| M集2yuka = | P2 x | 0 | x (L-d2) / L = |  | 0 | ( N・m )
d1の曲げモーメント
| M集１計 + | ( M集2計 x | 2.73 | 3.64 | ) = | 4130.49 | ( N・m )
d2の曲げモーメント
| M集2計 + | ( M集1計 x | 0 | 3.64 | ) = | 0 | ( N・m )
| 曲げモーメント合計 | 4737.3936 | ( N・m ) | 短期・積雪 |  | 4130.49
曲げ応力度
| σｂ短雪 = | M短雪 x 1000 | / Z = | 6.1385 | ( N/mm^2)
| limit | 0.8x(２F/3) x | 1 | 13.7912 | 1 | 13.7912 | ( N/mm^2)
|  |  | (寸法調整係数） |  | 〈寸法調整係数） | 合否判定 | ◯
せん断力
等分布荷重 | Q全体 = | 108.045 | 3.64 | /2 = | 196.6419 | ( N )
（全体） |  | （ 荷 重 ） | 〈スパン〉
等分布荷重 | Q部分1 = | 1350 | 0.91 | 6.37 | 3.64 | 1074.9375 | ( N )
（部分） |  | （ 荷 重 ） | d1
| Q部分2 = | 1350 | 0 | 7.28 | 3.64 | 0 | ( N )
|  | （ 荷 重 ） | d2
集中荷重 | Q集１左 = | P1x d1 /L = | 825 | ( N ) | Q集１右 = | 2475 | ( N )
| Q集２左 = | P2x d2 /L = | 0 | ( N ) | Q集２右 = | 0 | ( N )
|  | total | 825 | ( N ) | total | 2475 | ( N )
| せん断力合計 | 3746.5794 | ( N ) | 長期・常時 |  | 2475 | ( N )
| せん断応力度 | τ長 = | 1.5 x | 3746.5794 | 22050 | 0.25487 | ( N /mm^2 )
（断面積）
| limit | (1.1F/3) x | 1 | 0.77 | 1 | 0.77 | ( N /mm^2 )
|  |  | 〈寸法調整係数） |  | 〈寸法調整係数） | 合否判定 | ◯
| Q集１左 = | P1x d1 /L = | 1306.75 | ( N ) | Q集１右 = | 3920.25 | ( N )
| Q集２左 = | P2x d2 /L = | 0 | ( N ) | Q集２右 = | 0 | ( N )
|  | total | 1306.75 | ( N ) | total | 3920.25 | ( N )
| せん断力合計 | 5191.8294 | ( N ) | 長期・積雪 |  | 3920.25 | ( N )
| せん断応力度 | τ長雪 = | 1.5 x | 5191.8294 | 22050 | 0.35319 | ( N /mm^2 )
（断面積）
| limit | 1.3x(1.1F/3) x | 1 | 1.001 | 1 | 1.001 | ( N /mm^2 )
|  |  | 〈寸法調整係数） |  | 〈寸法調整係数） | 合否判定 | ◯
| Q集１左 = | P1x d1 /L = | 1513 | ( N ) | Q集１右 = | 4539 | ( N )
| Q集２左 = | P2x d2 /L = | 0 | ( N ) | Q集２右 = | 0 | ( N )
|  | total | 1513 | ( N ) | total | 4539 | ( N )
| せん断力合計 | 5810.5794 | ( N ) | 短期・積雪 |  | 4539 | ( N )
| せん断応力度 | τ短雪 = | 1.5 x | 5810.5794 | 22050 | 0.39528 | ( N /mm^2 )
（断面積）
| limit | 0.8x(２F/3) x | 1 | 1.12 | 1 | 1.12 | ( N /mm^2 )
|  |  | 〈寸法調整係数） |  | 〈寸法調整係数） | 合否判定 | ◯
たわみ
等分布荷重 | δ = ( 5 x
（全体） | 108.045 | 3.64 | ^4）/(384 x | 9 | 81033750 | )x1.00E+09 x 2 = | 0.67728
| （荷重） | 〈スパン〉 |  | young's mod | 断面2次モーメントI | （変形増大係数） | ( mm )
等分布荷重 | x1 = | d+(L-d1/2)/L | 1.785
（部分） | δ1 ＝ | W1*d1*(X1*(2L-d1)*(d1*(4L-d1)*d1^2-4X1^2) +2LX1^4/d1) /48*E*I*L
|  | -2.4587 | 53.2602
|  | 2.5674e-16 | ( mm )
| x2 = | d+(L-d2/2)/L | 1
| δ2 ＝ | W2*d2*(X1*(2L-d2)*(d2*(4L-d2)*d2^2-4X1^2) +2LX1^4/d2) /48*E*I*L
|  | -12.7449 | 0
|  | 0 | ( mm )
集中荷重
δ集長１ ＝
| 2100 | 0.91 | x (L^2 - ( | 0.91 | )^2) ^(3/2)/ 9√3x | 9 | 81033750
| （荷重） |  |  |  |  | young's mod | 断面2次モーメントI
| 3.64 | )x1.00E+09 x 2 = |  | 4.0433 | ( mm )
| δ集長２ ＝ |  | （変形増大係数）
| 2100 | 0 | x (L^2 - ( | 0 | )^2) ^(3/2)/ 9√3x | 9 | 81033750
| （荷重） |  |  |  |  | young's mod | 断面2次モーメントI
| 3.64 | )x1.00E+09 x 2 = |  | 0 | ( mm )
| 〈スパン〉 |  | （変形増大係数）
| たわみの合計 | 4.7206 | ( mm ) | 長期・常時
| limit | δ = | 14.56 | (L/250) |  | 合否判定 | ◯
δ集長雪１ ＝
| 4027 | 0.91 | x (L^2 - ( | 0.91 | )^2) ^(3/2)/ 9√3x | 9 | 81033750
| （荷重） |  |  |  |  | young's mod | 断面2次モーメントI
| 3.64 | )x1.00E+09 x 2 = |  | 7.7536 | ( mm )
| δ集長雪２ ＝ |  | （変形増大係数）
| 4027 | 0 | x (L^2 - ( | 0 | )^2) ^(3/2)/ 9√3x | 9 | 81033750
| （荷重） |  |  |  |  | young's mod | 断面2次モーメントI
| 3.64 | )x1.00E+09 x 2 = |  | 0 | ( mm )
| 〈スパン〉 |  | （変形増大係数）
| たわみの合計 | 8.4308 | ( mm ) | 長期・積雪
| limit | δ = | 14.56 | (L/250) |  | 合否判定 | ◯
δ集短雪１ ＝
| 4852 | 0.91 | x (L^2 - ( | 0.91 | )^2) ^(3/2)/ 9√3x | 9 | 81033750
| （荷重） |  |  |  |  | young's mod | 断面2次モーメントI
| 3.64 | )x1.00E+09 x 2 = |  | 9.342 | ( mm )
| δ集短雪２ ＝ |  | （変形増大係数）
| 4852 | 0 | x (L^2 - ( | 0 | )^2) ^(3/2)/ 9√3x | 9 | 81033750
| （荷重） |  |  |  |  | young's mod | 断面2次モーメントI
| 3.64 | )x1.00E+09 x 2 = |  | 0 | ( mm )
| 〈スパン〉 |  | （変形増大係数）
| たわみの合計 | 10.0193 | ( mm ) | 短期・積雪
| limit | δ = | 14.56 | (L/250) |  | 合否判定 | ◯

## data (hidden)
| すぎ | ひのき | あかまつ | すぎ | ひのき | あかまつ | すぎ | ひのき | あかまつ
目視１級 | 35.5076 | 42.8556 | 41.5011 | 1.8 | 2.1 | 2.4 | 7.2973 | 12.1197 | 13.9333
目視２級 | 29.5601 | 37.8752 | 37.8132 | 1.8 | 2.1 | 2.4 | 7.1217 | 11.3428 | 13.3243
目視３級 | 28.7343 | 33.9638 | 27.7607 | 1.8 | 2.1 | 2.4 | 6.7484 | 10.6783 | 12.2228
機械E50 | 24.6802 | 0 | 0 | 1.8 | 2.1 | 2.4 | 5 | 5 | 5
機械E70 | 31.322 | 0 | 0 | 1.8 | 2.1 | 2.4 | 7 | 7 | 7
機械E90 | 37.2884 | 31.9241 | 0 | 1.8 | 2.1 | 2.4 | 9 | 9 | 9
機械E110 | 49.6854 | 35.7534 | 27.4974 | 1.8 | 2.1 | 2.4 | 11 | 11 | 11 |  |  | 4.2289
機械E130 | 0 | 44.3778 | 39.1994 | 1.8 | 2.1 | 2.4 | 13 | 13 | 13 |  |  | 7.5671
機械E150 | 0 | 52.1677 | 44.157 | 1.8 | 2.1 | 2.4 | 15 | 15 | 15 |  |  | 3.123
910 | 45 | 1000 | 37.8132 | 37.8132 | 31.9241 | 2.4 | 2.4 | 2.1 | 13.3243 |  | Qcyo | 3168
950 | 60 | 333.3333 | 目視２級 | 目視２級 | 機械E90 | 目視２級 | 目視２級 | 機械E90 | 目視２級 |  | Qcyoyu | 4118.4
1000 | 75 | 500 | あかまつ | あかまつ | ひのき | あかまつ | あかまつ | ひのき | あかまつ
985 | 90 |  | 35.7534 | 31.9241 | 44.3778 | 2.1 | 2.1 | 2.1 | 11 | 2.1
すぎ | 105 | 1 | 機械E110 | 機械E90 | 機械E130 | 機械E110 | 機械E90 | 機械E130 | 機械E110 | 機械E110
ひのき | 120 | 1.15 | ひのき | ひのき | ひのき | ひのき | ひのき | ひのき | ひのき | ひのき
あかまつ | 135 | 1.25 | 31.9241 | 44.3778 | 31.9241 | 2.1 | 2.1 | 2.1 | 9 | 2.1
旧住木仕様 | 150 |  | 機械E90 | 機械E130 | 機械E90 | 機械E90 | 機械E130 | 機械E90 | 機械E90 | 機械E90
自由入力 | 180 | 1000 | ひのき | ひのき | ひのき | ひのき | ひのき | ひのき | ひのき | ひのき
( a ) | 210 | 1 | 13.3243 | 9 | 13 | 9 | 13 | 9 | 11 | 35.7534
( b ) | 240 | 1.5 | 目視２級 | 機械E90 | 機械E130 | 機械E90 | 機械E130 | 機械E90 | 機械E110 | 機械E110
( c ) | 270 | 2 | あかまつ | ひのき | ひのき | ひのき | ひのき | ひのき | ひのき | ひのき
( d ) | 300 |  |  | supan | d1 (m) | d2 (m) | 一般地(50cm) | 50 | 9 | 31.9241
3 | 330 | 1000 | ( a ) | 1.82 | 0.91 | 0 | 多雪区域(100cm) | 100 | 機械E90 | 機械E90
4 | 360 | 3 | ( b ) | 2.73 | 1.82 | 0 | 多雪区域(150cm) | 150 | ひのき | ひのき
5 | 390 | 4 | ( c ) | 3.64 | 0.91 | 2.73 | 多雪区域(200cm) | 200
|  | 5 | ( d ) | 4.55 | 1.82 | 0 | 一般地(50cm) | 多雪区域(100cm) | 多雪区域(150cm) | 多雪区域(200cm)
| supan | d1 (m) | d2 (m) |  |  | ( a ) | 528.751 | 2124.4997 | 2124.4997 | 2124.4997
( a ) | 2 | 1 | 0 |  |  | ( b ) | 1025.611 | 5812.8571 | 5812.8571 | 5812.8571
( b ) | 3 | 2 | 0 |  |  | ( c ) | 1025.611 | 5812.8571 | 5812.8571 | 5812.8571
( c ) | 4 | 1 | 3 |  |  | ( d ) | 1274.041 | 7657.0358 | 7657.0358 | 7657.0358
( d ) | 4 | 2 | 0 |  | 200
一般地(50cm) | 等 級 １ | 石綿ｽﾚｰﾄ葺き | 50
多雪区域(100cm) | 等 級 ２ | 瓦 葺 き | 100
多雪区域(150cm) | あ り | 自由入力 | 150 | 236.9473 | 300 | 300
多雪区域(200cm) | な し |  | 200
1 |  | ippann | tasetu
2 | mo_cyo | 10.945 | 10.945
3 | mo_cyu |  | 4.2289
4 | mo_tanyu | 3.8093 | 3.8093
5 | se_cyo | 50.688 | 50.688
6 | se_cyu |  | 7.5671
7 | se_tanyu | 6.1399 | 6.1399
8 | ta_cyo | 5.6128 | 5.6128
9 | ta_cyu |  | 3.123
| ta_tanyu | 2.8058
| MIN(kyo) | 3.8093 | 3.8093
| MIN(ta) | 2.8058 | 3.123