## Sheet1
エネルギー起源CO2排出量 計算表 （平成２３年度の温室効果ガス排出量算定用）
エネルギーの種類 |  |  |  | 使用量 |  | 発熱量 |  |  | 排出係数 | ア×イ ×(44/12) （ｔCO2) （ウ）
|  |  |  | (A) | 単位 | 換算係数（Ｂ） | 単位 | （A)×（B) （ア）
(tC/GJ)
（イ）
燃 料 | 原油（コンデンセート（NGL）を除く。） |  |  |  | ｋｌ | 38.2 | GＪ/ｋｌ | 0 | 0.0187 | 0
| 原油のうちコンデンセート（ＮＧＬ） |  |  |  | ｋｌ | 35.3 | GＪ/ｋｌ | 0 | 0.0184 | 0
| 揮発油（ガソリン） |  |  |  | ｋｌ | 34.6 | GＪ/ｋｌ | 0 | 0.0183 | 0
| ナフサ |  |  |  | ｋｌ | 33.6 | GＪ/ｋｌ | 0 | 0.0182 | 0
| 灯油 |  |  |  | ｋｌ | 36.7 | GＪ/ｋｌ | 0 | 0.0185 | 0
| 軽油 |  |  |  | ｋｌ | 37.7 | GＪ/ｋｌ | 0 | 0.0187 | 0
| Ａ重油 |  |  |  | ｋｌ | 39.1 | GＪ/ｋｌ | 0 | 0.0189 | 0
| Ｂ・Ｃ重油 |  |  |  | ｋｌ | 41.9 | GＪ/ｋｌ | 0 | 0.0195 | 0
| 石油アスファルト |  |  |  | ｔ | 40.9 | GＪ/ｔ | 0 | 0.0208 | 0
| 石油コークス |  |  |  | ｔ | 29.9 | GＪ/ｔ | 0 | 0.0254 | 0
| 石油ガス | 液化石油ガス(ＬＰＧ) |  |  | ｔ | 50.8 | GＪ/ｔ | 0 | 0.0161 | 0
|  | 石油系炭化水素ガス |  |  | 千ｍ３ | 44.9 | GＪ/千ｍ３ | 0 | 0.0142 | 0
| 可燃性 天然ガス | 液化天然ガス(ＬＮＧ) |  |  | ｔ | 54.6 | GＪ/ｔ | 0 | 0.0135 | 0
|  | その他可燃性天然ガス |  |  | 千ｍ３ | 43.5 | GＪ/千ｍ３ | 0 | 0.0139 | 0
| 石炭 | 原料炭 |  |  | ｔ | 29 | GＪ/ｔ | 0 | 0.0245 | 0
|  | 一般炭 |  |  | ｔ | 25.7 | GＪ/ｔ | 0 | 0.0247 | 0
|  | 無煙炭 |  |  | ｔ | 26.9 | GＪ/ｔ | 0 | 0.0255 | 0
| 石炭コークス |  |  |  | ｔ | 29.4 | GＪ/ｔ | 0 | 0.0294 | 0
| コールタール |  |  |  | ｔ | 37.3 | GＪ/ｔ | 0 | 0.0209 | 0
| コークス炉ガス |  |  |  | 千ｍ３ | 21.1 | GＪ/千ｍ３ | 0 | 0.011 | 0
| 高炉ガス |  |  |  | 千ｍ３ | 3.41 | GＪ/千ｍ３ | 0 | 0.0263 | 0
| 転炉ガス |  |  |  | 千ｍ３ | 8.41 | GＪ/千ｍ３ | 0 | 0.0384 | 0
| その他の 燃料 | 都市ガス １３A |  |  | 千ｍ３ | 46 | GＪ/千ｍ３ | 0 | 0.0136 | 0 | 岡山、津山、水島ガス
|  | ※ |  |  | * |  | GJ/* | 0 |  | 0
|  | ※ |  |  | ** |  | GJ/** | 0 |  | 0
熱 | 種 別 |  |  | 使用量(カ) | 単位 |  |  |  | 排出係数 (tCO2/GJ) （キ） | (ｶ)×(ｷ) （ｔCO2) （ク）
| 産業用蒸気 |  |  |  | GJ |  |  |  | 0.06 | 0
| 産業用以外の蒸気 |  |  |  | GJ |  |  |  | 0.057 | 0
| 温水 |  |  |  | GJ |  |  |  | 0.057 | 0
| 冷水 |  |  |  | GJ |  |  |  | 0.057 | 0
電 気 | 種 別 |  |  | 使用量(ケ) | 単位 |  |  |  | 排出係数 (tCO2/kWh) （コ） | (ｹ)×(ｺ) （ｔCO2) （サ）
| 一般電気事業者 | 昼間買電 |  |  | ｋWh |  |  |  | 0.000728 | 0 | 中国電力
|  | 夜間買電 |  |  | ｋWh |  |  |  | 0.000728 | 0
| その他 | 上記以外の買電 |  |  | ｋWh |  |  |  |  | 0
|  | 自家発電 |  |  | ｋWh
（ウ）、（ク）、（サ）欄の合計 （シ） |  |  | 販売された燃料及び他人への熱、電気の供給分等控除排出量の計（ス） |  |  |  | エネルギー起源 二酸化炭素排出量合計 （シ）－（ス）
0 |  | ｔCO2 |  |  |  | ｔCO2 | 0 |  |  | ｔCO2
※計算結果は必ず確認してください
（１） | 使用量（Ａ）欄は、小数第１位を四捨五入して、整数値を入力してください。 ※単位にご注意ください。
（２） | 黄色いセルは、熱量換算係数、排出係数を入力する必要があります。
・都市ガスの発熱量換算係数については、契約を調べるかガス供給事業者にお問い合わせください。
| ※様式の都市ガス13A欄は、津山瓦斯(株)、岡山ガス(株)、水島ガス(株)の換算係数が入っています。 | [9 empty] | （H22.3.31 エネルギーの使用の合理化に関する法律第１５条及び第１９条の２に基づく定期報告書記入要領より）
・電気の排出係数は、地球温暖化対策の推進に関する法律に基づいて電気事業者ごとに公表された
| 排出係数（実排出係数）を使用してください。※様式の昼間・夜間買電欄は、中国電力(株)の実排出係数が入っています。 | [9 empty] | （H22.12.27環境省公表資料による）
（３） | （ス）欄は、他人に販売した燃料及び他人への熱、電気の発生に伴って発生した二酸化炭素排出量を入力してください。
Note on G45: 千kWhではなく、kWhでの入力になりますのでご注意下さい。
Note on G46: 千kWhではなく、kWhでの入力になりますのでご注意下さい。
Note on G47: 千kWhではなく、kWhでの入力になりますのでご注意下さい。